## Лист1
№ | Марка кабеля | Сечение | Длина (м) | Примечание
| ВВГнг(А)-LS до 0,66 кВ | 2х1,5мм2 | 565
| ВВГнг(А)-LS до 0,66 кВ | 3х1,5мм2 | 4180
| ВВГнг(А)-LS до 0,66 кВ | 3х2,5мм2 | 857
| ВВГнг(А)-LS до 0,66 кВ | 4х1,5мм2 | 232
| ВВГнг(А)-LS до 0,66 кВ | 4х2,5мм2 | 30
| ВВГнг(А)-LS до 0,66 кВ | 4х4 мм2 | 20
| ВВГнг(А)-LS до 0,66 кВ | 4х240 мм2 | 137
| ВВГнг(А)-LS до 0,66 кВ | 5х1,5 мм2 | 512
| ВВГнг(А)-LS до 0,66 кВ | 5х2,5 мм2 | 636
| ВВГнг(А)-LS до 0,66 кВ | 5х4 мм2 | 25
| ВВГнг(А)-LS до 0,66 кВ | 5х10 мм2 | 21
| ВВГнг (А)-FRLS | 3х1,5мм2 | 317
| ВВГнг (А)-FRLS | 3х2,5мм2 | 14
| ВВГнг (А)-FRLS | 5х1,5 мм2 | 55
| Кабель контрольный КВВГнг (А)-LS до 0,66 кВ | 3х1,5мм2 | 623
| Кабель контрольный КВВГнг (А)-LS до 0,66 кВ | 4х1,5мм2 | 2446
| Кабель контрольный КВВГнг (А)-LS до 0,66 кВ | 5х1,5 мм2 | 798
| Кабель контрольный КВВГнг (А)-LS до 0,66 кВ | 7х1,5мм2 | 237
| Кабель контрольный КВВГнг (А)-LS до 0,66 кВ | 14х1,5мм2 | 20
| Кабель контрольный КВВГнг-FRLS до 0,66 кВ | 4х1,5мм2 | 90
| ВБШвнг(А)-LS-6 ТУ 16.К01-041-2003 на 6 кВ | 3х185мм2 | 640
| ВБШвнг(А)-LS-0,66 ГОСТ 31996-2012 на 0,66 кВ | 5х150 мм2 | 945
| ВБШвнг(А)-LS-0,66 ГОСТ 31996-2012 на 0,66 кВ | 5х120 мм2 | 2410
| ВБШвнг(А)-LS-0,66 ГОСТ 31996-2012 на 0,66 кВ | 5х95 мм2 | 1400
| ВБШвнг(А)-LS-0,66 ГОСТ 31996-2012 на 0,66 кВ | 5х70 мм2 | 1810
| ВБШвнг(А)-LS-0,66 ГОСТ 31996-2012 на 0,66 кВ | 5х50 мм2 | 3400
| ВБШвнг(А)-LS-0,66 ГОСТ 31996-2012 на 0,66 кВ | 5х35 мм2 | 2805
| ВБШвнг(А)-LS-0,66 ГОСТ 31996-2012 на 0,66 кВ | 5х25 мм2 | 2185
| ВБШвнг(А)-LS-0,66 ГОСТ 31996-2012 на 0,66 кВ | 5х16 мм2 | 1365
| ВБШвнг(А)-LS-0,66 ГОСТ 31996-2012 на 0,66 кВ | 5х10 мм2 | 2870
| ВБШвнг(А)-LS-0,66 ГОСТ 31996-2012 на 0,66 кВ | 5х6 мм2 | 1885
| ВБШвнг(А)-LS-0,66 ГОСТ 31996-2012 на 0,66 кВ | 5х4 мм2 | 755
| ВБШвнг(А)-LS-0,66 ГОСТ 31996-2012 на 0,66 кВ | 4х70мм2 | 620
| ВБШвнг(А)-LS-0,66 ГОСТ 31996-2012 на 0,66 кВ | 4х35мм2 | 4470
| ВБШвнг(А)-LS-0,66 ГОСТ 31996-2012 на 0,66 кВ | 4х25мм2 | 800
| ВБШвнг(А)-LS-0,66 ГОСТ 31996-2012 на 0,66 кВ | 4х16мм2 | 1015
| ВБШвнг(А)-LS-0,66 ГОСТ 31996-2012 на 0,66 кВ | 4х10мм2 | 3572
| ВБШвнг(А)-LS-0,66 ГОСТ 31996-2012 на 0,66 кВ | 4х6 мм2 | 4272
| ВБШвнг(А)-LS-0,66 ГОСТ 31996-2012 на 0,66 кВ | 4х4мм2 | 1670
| ВБШвнг(А)-LS-0,66 ГОСТ 31996-2012 на 0,66 кВ | 4х2,5мм2 | 975
| ВБШвнг(А)-LS-0,66 ГОСТ 31996-2012 на 0,66 кВ | 4х1,5мм2 | 973
| ВБШвнг(А)-LS-0,66 ГОСТ 31996-2012 на 0,66 кВ | 3х70мм2 | 1090
| ВБШвнг(А)-LS-0,66 ГОСТ 31996-2012 на 0,66 кВ | 3х35мм2 | 575
| ВБШвнг(А)-LS-0,66 ГОСТ 31996-2012 на 0,66 кВ | 3х25мм2 | 1728
| ВБШвнг(А)-LS-0,66 ГОСТ 31996-2012 на 0,66 кВ | 3х16мм2 | 815
| ВБШвнг(А)-LS-0,66 ГОСТ 31996-2012 на 0,66 кВ | 3х4мм2 | 1805
| ВБШвнг(А)-LS-0,66 ГОСТ 31996-2012 на 0,66 кВ | 3х2,5мм2 | 3155
| ВБШвнг(А)-LS-0,66 ГОСТ 31996-2012 на 0,66 кВ | 3х240+1х120мм2 | 3430
| ВБШвнг(А)-LS-0,66 ГОСТ 31996-2012 на 0,66 кВ | 3х185+1х95мм2 | 4230
| ВБШвнг(А)-LS-0,66 ГОСТ 31996-2012 на 0,66 кВ | 3х150+1х70мм2 | 480
| ВБШвнг(А)-LS-0,66 ГОСТ 31996-2012 на 0,66 кВ | 4х240мм2 | 520
| Кабель контрольный КВБШвнг (А)-LS до 0,66 кВ | 14х2,5мм2 | 615
| Кабель контрольный КВБШвнг (А)-LS до 0,66 кВ | 12х1,5мм2 | 1260
| Кабель контрольный КВБШвнг (А)-LS до 0,66 кВ | 10х2,5мм2 | 3800
| Кабель контрольный КВБШвнг (А)-LS до 0,66 кВ | 10х1,5мм2 | 16412
| Кабель контрольный КВБШвнг (А)-LS до 0,66 кВ | 4х2,5мм2 | 1545
| Кабель контрольный КВБШвнг (А)-LS до 0,66 кВ | 4х1,5мм2 | 350
| Кабель контрольный КВБШвнг (А)-LS до 0,66 кВ | 24х1,5мм2 | 400
| Кабель контрольный КВБШвнг (А)-LS до 0,66 кВ | 3х1,5мм2 | 3863
| ВБШвнг(А)-LS ТУ 16.К73-079-2007 | 4х1,5мм2 | 135
| ВБШвнг(А)-LS ТУ 16.К73-079-2007 | 4х2,5мм2 | 91
| ВВГнг(А)-LS ТУ 16.К73-079-2007 | 3х1,5мм2 | 120
| ВВГнг(А)-LS ТУ 16.К73-079-2007 | 4х2,5мм2 | 45
| ВВГнг(А)-LS ТУ 16.К73-079-2007 | 5х2,5 мм2 | 45
| ВВГнг(А)-LS ТУ 16.К73-079-2007 | 4х6 мм2 | 45
| ВВГнг(А)-LS ТУ 16.К73-079-2007 | 5х6 мм2 | 35
| ВБШвнг-FRLS ГОСТ 31565-2012 | 3х1,5мм2 | 530
| ВВГнг (А)-FRLS ГОСТ Р 53315-2009 | 3х1,5мм2 | 15
| ВВГнг (А)-FRLS ГОСТ Р 53315-2009 | 3х2,5мм2 | 15
| КВВГнг (А)-FRLS ГОСТ Р 53315-2009 | 4х1,5мм2 | 65
| КВБВнг(А)-LS ТУ 16.К71-090-2002 | 5х2,5 мм2 | 220
| ВВГнг(А)-LS ТУ 16.К71-310-2007 | 5х6 мм2 | 70
| ВВГнг(А)-LS ТУ 16.К71-310-2008 | 4х6 мм2 | 35
| ВВГнг(А)-LS ТУ 16.К71-310-2009 | 5х2,5 мм2 | 83
| ВВГнг(А)-LS ТУ 16.К71-310-2010 | 4х2,5мм2 | 63
| ВВГнг(А)-LS ТУ 16.К71-310-2011 | 3х1,5мм2 | 121
| ВВГнг (А)-FRLS ГОСТ 31565-2012 | 3х2,5мм2 | 12
| ВВГнг (А)-FRLS ГОСТ 31565-2013 | 3х1,5мм2 | 15
| ВВГнг (А)-FRLS ГОСТ 31565-2014 | 4х1,5мм2 | 106
| ВВГнг (А)-FRLS ГОСТ 31565-2015 | 5х1,5 мм2 | 120
| ВВГнг(А)-LS ТУ 16.К71-304-2001 до 1,0 кВ | 3х1,5мм2 | 1535
| ВВГнг(А)-LS ТУ 16.К71-304-2001 до 1,0 кВ | 4х1,5мм2 | 386
| ВВГнг(А)-LS ТУ 16.К71-304-2001 до 1,0 кВ | 3х2,5мм2 | 230
| ВВГнг(А)-LS ТУ 16.К71-304-2001 до 1,0 кВ | 5х2,5 мм2 | 190
| ВВГнг(А)-LS ТУ 16.К71-304-2001 до 1,0 кВ | 3х4мм2 | 50
| ВВГнг(А)-LS ТУ 16.К71-304-2001 до 1,0 кВ | 5х4 мм2 | 125
| ВВГнг(А)-LS ТУ 16.К71-304-2001 до 1,0 кВ | 5х10 мм2 | 40
| ВВГнг(А)-LS ТУ 16.К71-304-2001 до 1,0 кВ | 5х6 мм2 | 100
| ВВГнг(А)-LS ТУ 16.К71-304-2001 до 1,0 кВ | 4х10мм2 | 150
| ВВГнг(А)-LS ТУ 16.К71-304-2001 до 1,0 кВ | 4х2,5мм2 | 20
| ВВГнг (А)-FRLS ТУ 16.К71-304-2001 до 1,0 кВ | 3х1,5мм2 | 585
| ВВГнг (А)-FRLS ТУ 16.К71-304-2001 до 1,0 кВ | 3х2,5мм2 | 100
| ВВГнг (А)-FRLS ТУ 16.К71-304-2001 до 1,0 кВ | 5х1,5 мм2 | 20
| ВВГнг (А)-FRLS ТУ 16.К71-304-2001 до 1,0 кВ | 5х2,5 мм2 | 60
| ПВС ГОСТ 7399-97 | 2х1,5мм2 | 180
| Кабель самогреющий 0,3 кВт Raychem GM-2CW |  | 20
| Кабель самогреющий 0,35 кВт Raychem GM-2CW |  | 40
| Кабель самогреющий 1,8 кВт Raychem GM-2CW |  | 60
| Кабель самогреющий 0,45 кВт Raychem GM-2CW |  | 15
| Кабель самогреющий 0,6 кВт Raychem GM-2CW |  | 20
| Кабель контрольный КВВГнг (А)-LS ТУ 16.К71-304-2001 до 0,66 кВ | 10х0,75мм2 | 62
| Кабель контрольный КВВГнг (А)-LS ТУ 16.К71-304-2001 до 0,66 кВ | 4х1,5мм2 | 175
| ВВГнг(А)-LS ГОСТ 31996-2012 до 0,66 кВ | 5х4 мм2 | 140
| ВВГнг(А)-LS ГОСТ 31996-2012 до 0,66 кВ | 5х1,5 мм2 | 353
| ВВГнг(А)-LS ГОСТ 31996-2012 до 0,66 кВ | 4х1,5мм2 | 1764
| ВВГнг(А)-LS ГОСТ 31996-2012 до 0,66 кВ | 3х1,5мм2 | 1801
| ВВГнг(А)-LS ГОСТ 31996-2012 до 0,66 кВ | 5х2,5 мм2 | 175
| ВВГнг(А)-LS ГОСТ 31996-2012 до 0,66 кВ | 3х2,5мм2 | 958
| ВВГнг(А)-LS ГОСТ 31996-2012 до 0,66 кВ | 5х16 мм2 | 18
| ВВГнг(А)-LS ГОСТ 31996-2012 до 0,66 кВ | 5х6 мм2 | 65
| ВВГнг(А)-LS ГОСТ 31996-2012 до 0,66 кВ | 4х2,5мм2 | 80
| ВВГнг(А)-LS ГОСТ 31996-2012 до 0,66 кВ | 3х4мм2 | 328
| КГ-ГОСТ 24334-80 | 4х1,5мм2 | 15
| ВВГнг(А)-FRLS Р ГОСТ 31996-2012 до 0,66 кВ | 2х1,5мм2 | 30
| ВВГнг(А)-FRLS ГОСТ Р 31996-2012 до 0,66 кВ | 3х1,5мм2 | 510
| ПвБШп | 2х2,5мм2 | 40
| ВВГ ТУ 3500-020-59680332-2010 | 2х25мм2 | 30
| Провод МГ ГОСТ 2112-79 | 10 мм2 | 7
| Провод МГ ГОСТ 2112-79 | 6 мм2 | 8
| Провод ПВ-1, 0,45 кВ ГОСТ 6323-79 | 1х25 мм2 | 10
| ВБШвнг(А)-LS | 4х10 мм2 | 200
| ВБШвнг(А)-LS | 4х4 мм2 | 200
| ВБШвнг(А)-LS | 3х2,5мм2 | 10
| КВВГнг (А)-FRLS ТУ 16.К71-304-2001 до 1,0 кВ | 3х1,5мм2 | 50
| Кабель КГ, ТУ 16.К73.05-93 | 4х1,5мм2 | 9

## Лист2
№ | Марка кабеля | Кол-во и сечения жил | Длина (м) | Примечание
1 | КСБКнг(А)FRLS (ТУ 16.К99-037-2009) | 2x2x1,13 | 6370
2 | ЭКБ-ДПС-Д-06Е |  | 4950
3 | ЭКБ-ДПС-Д-48Е |  | 220
4 | КУИНнг(А)-FRLS ЭмВЭмБ (ТУ 3581-010-76960731-2008) | 8х2х1 | 3300
5 | КУИНнг(А)-FRLS ЭмВЭмБ (ТУ 3581-010-76960731-2008) | 7х2х1 | 1630
6 | КУИНнг(А)-FRLS ЭмВЭмБ (ТУ 3581-010-76960731-2008) | 9х2х1 | 300
7 | КУИНнг(А)-FRLS ЭмВЭмБ (ТУ 3581-010-76960731-2008) | 2х2х1 | 1040
8 | КУИНнг(А)-FRLS ЭмВЭмБ (ТУ 3581-010-76960731-2008) | 12х2х1 | 330
9 | КУИНнг(А)-FRLS ЭмВЭмБ (ТУ 3581-010-76960731-2008) | 5х2х1 | 890
10 | КУИНнг-LS ВЭ (ТУ 3581-010-76960731-2008) | 2х1.0 | 110
11 | КУИНнг-LS ВЭ (ТУ 3581-010-76960731-2008) | 4х1.0 | 3463
12 | КУИНнг-LS ВЭ (ТУ 3581-010-76960731-2008) | 20х1.0 | 890
13 | КУИНнг-LS ВЭ (ТУ 3581-010-76960731-2008) | 2х1.5 | 350
14 | КУИНнг-LS ВЭ (ТУ 3581-010-76960731-2008) | 3х1.5 | 350
15 | КУИНнг-LS ВЭ (ТУ 3581-010-76960731-2008) | 2х2.5 | 2690
16 | КУИНнг-LS ВЭ (ТУ 3581-010-76960731-2008) | 1х2х1.0 | 2596
17 | КУИНнг-LS ВЭ (ТУ 3581-010-76960731-2008) | 1х2х1.5 | 500
18 | КУИНнг-LS ВЭ (ТУ 3581-010-76960731-2008) | 2х2х1.0 | 18711
19 | КУИНнг-LS ВЭ (ТУ 3581-010-76960731-2008) | 5х2х1.0 | 47610
20 | КУИНнг-LS ВЭ (ТУ 3581-010-76960731-2008) | 8х2х1.0 | 26785
21 | КУИНнг-LS ВЭ (ТУ 3581-010-76960731-2008) | 12х2х1.0 | 19555
22 | КУИНнг-LS ВЭ (ТУ 3581-010-76960731-2008) | 18х2х1.0 | 3800
23 | КУИНнг-LS ВЭ (ТУ 3581-010-76960731-2008) | 2х3х1.0 | 1770
24 | КУИНнг-LS ВЭ (ТУ 3581-010-76960731-2008) | 5х3х1.0 | 16105
25 | КУИНнг-LS ВЭ (ТУ 3581-010-76960731-2008) | 12х3х1.0 | 2100
26 | КУИНнг-LS ВЭ (ТУ 3581-010-76960731-2008) | 2х2х2.5 | 6775
27 | КУИНнг-LS ВЭ (ТУ 3581-010-76960731-2008) | 5х2х2.5 | 22350
28 | КУИНнг-LS ВЭ (ТУ 3581-010-76960731-2008) | 8х2х2.5 | 415
29 | КУИНнг-LS ВЭ (ТУ 3581-010-76960731-2008) | 12х2х2.5 | 1650
30 | RS-485 SWA | 2х1.0 | 10000
31 | КУИНнг-LS ВЭ (ТУ 3581-010-76960731-2008) | 1х3х1.5 | 1095
32 | КУИНнг-LS ВЭ (ТУ 3581-010-76960731-2008) | 5х3х1.5 | 6082
33 | КВиПнг-HF ПЭ (ТУ 3581-012-769-60731-2008) | 2х2х0.75 | 1599
34 | ПВ3 (ГОСТ 6323-79) | 1х1 | 165
35 | ПВ1 (ГОСТ 6323-79) | 1х2.5 | 19
36 | КПСЭнг(А)-FRLS (ТУ 16.К99-036-2007) | 1х2х1.0 | 2703
37 | КуПе-ОЭБнг(А)-FRHF | 4х2х1 | 480
38 | КУИН-нг(А)-FRHF ВЭ | 2х2х1.0 | 670
39 | ПВ3 (ГОСТ 6323-79) | 1х4 | 302
40 | ПВСнг-LS | 3х1.5 | 140
41 | КВВГнг-LS (ГОСТ 1508-78) | 7х3х1.5 | 690
42 | КПСЭнг(А)-FRLS (ТУ 16.Л99-036-2007) | 2х2х1.0 | 975
43 | КВВГЭнг-FRLS | 4х1.0 | 820
44 | LAN-6EFTP-OUT |  | 238
45 | КПСЭнг(А)-FRLS (ТУ 16.К99-036-2007) | 1х2х1.5 | 780
46 | КУИНнг-LS ВЭ (ТУ 3581-010-76960731-2008) | 4х2х1 | 417
47 | КВнг(А)-FRHF (ТУ 3500-003-53930360-2010) | 2х0.75 | 9
48 | КУИНнг-FRLS ВЭ (ТУ 3581-010-76960731-2008) | 4х2х1 | 75
49 | КУИНнг-FRLS ВЭ (ТУ 3581-010-76960731-2008) | 1х2х1.5 | 145
50 | КУИНнг-FRLS ВЭ (ТУ 3581-010-76960731-2008) | 1х2х0.5 | 47
51 | КПСЭнг(А)-FRHF (ТУ 3581-006-53930360-2010) | 1х2х0.5 | 650
52 | КПСЭнг(А)-FRHF (ТУ 3581-006-53930360-2010) | 1х2х1.5 | 2200
53 | КПСЭнг(А)-FRHF (ТУ 3581-006-53930360-2010) | 2х2х1 | 285
54 | ВВГнг(А)-FRLS (ТУ 16.К71-337-2004) | 3х1.5 | 80
55 | КВнг(А)-FRHF (ТУ 3500-003-53930360-2010) | 2х1 | 31
56 | КВВГнг-LS (ТУ 16.К71-310-2001) | 10х2.5 | 175
57 | КПСЭнг(А)-FRHF (ТУ 16.К99-036-2007) | 1х2х1.0 | 1510
58 | Герда-КВКнг-ХЛ (ТУ 3581-019-76960731-2010) | 4х2х1.0 | 300
59 | КПСЭнг(А)-FRHF | 2х2х1.5 | 90
60 | SFTP4-C6A-S24-IN-LSZH |  | 290
61 | КПСЭнг(А)-FRHF (ТУ 16.К99-036-2007) | 1х2х1 | 6054
62 | КРнг(А)-FRHF | 2х0.75 | 269
63 | J-Y(St)Y Lg | 2х2х0.8 | 290
64 | J-Y(St)Y Lg | 3х2х0.8 | 145
65 | КПСЭнг(А)-FRHF (ТУ 16.К99-036-2007) | 2х2х1 | 320
66 | КПСЭнг(А)-FRHF (ТУ 16.К99-036-2007) | 1х2х1.5 | 235
67 | КУИНнг(А)-FRHF ВЭ | 2х2х1 | 35
68 | КЭВЭВнг(А)-LS (ТУ 16.К99-046-2011) | 2х0.5 | 196
69 | КЭВВнг(А)-LS (ТУ 16.К99-046-2011) | 3х0.75 | 5
70 | ВВГнг(А)-LS (ТУ 16.К71-310-2001) 3х1.5ок-0.66кВ | 3х1.5 | 5
71 | П-750 УХЛЗ (ТУ 36-1276-85) |  | 9 | проводник заземляющий
72 | КУИНнг(А)-FRLS ЭмВ (ТУ 3581 -010-76960731-2008) | 2х1.0 | 44
73 | КУИНнг(А)-FRLS ЭмВЭм (ТУ 3581 -010-76960731-2008) | 4х2х1 | 32
74 | LAN-6EUTP-LSZH |  | 989.5
75 | КПСЭнг(А)-FRLS (ТУ 16.К99-036-2007) | 1х2х1 | 1911
76 | КПСЭнг(А)-FRLS (ТУ 16.К99-036-2007) | 2х2х1 | 32
77 | КВнг(А)-FRLS (ТУ 3500-003-53930360-2010) | 2х0.75 | 47.5
78 | ПуГВ (ТУ 16-705.501-2010) | 1х6.0 | 4
79 | LAN-6EFTP-LSZH | 24 AWG | 1388
80 | КПСЭнг(А)-LS (ТУ 16.К99-036-2007) | 1х2х1 | 203
81 | КЭВВнг(А)-LS (ТУ 16.К99-046-2011) | 3х075 | 204
82 | КЭВВнг(А)-LS (ТУ 16.К99-046-2011) | 4х0.5 | 16
83 | ПВ-3 (ГОСТ 31947-2012) | 1х0.75 | 10
84 | КУИНнг-LS ВЭ ТУ 3581-010-76960731-2008 | 1х2х1,5 | 460
85 | КУИНнг-LS ВЭ ТУ 3581-010-76960731-2009 | 16х2х1.0 | 1970
86 | КУИНнг-LS ВЭ ТУ 3581-010-76960731-2010 | 8х3х1.0 | 825