## Лист2
наименование | ед изм | кол
Шкаф (пульт) управления навесной, высота, ширина и глубина: до 600х600х350 мм | шт | 1
Щит управления освещением | шт | 1
Стойка опоры: СВ 110-5 /бетон В30 (М400), объем 0,45 м3, расход арматуры 77,08 кг/ (серия 3.407.1-143 вып. 7) | шт | 18
Подвеска самонесущих изолированных проводов (СИП-2А) напряжением от 0,4 кВ до 1 кВ (со снятием напряжения) при количестве 29 опор: с использованием автогидроподъемника | м | 1425
Провода самонесущие изолированные для воздушных линий электропередачи с алюминиевыми жилами марки: СИП-2 3х25+1х35-0,6/1,0 | м | 1435
Лента крепления шириной 20 мм, толщиной 0,7 мм, длиной 50 м из нержавеющей стали (в пластмасовой коробке с кабельной бухтой) F207 (СИП) | шт | 2
Скрепа размером 20 мм NC20 (СИП) | шт | 220
Зажим поддерживающий марки SO 140 | шт | 55
Крюк бандажный, марки SOT 39 прим SOT 15.9 | шт | 55
Зажим анкерный марки SO 158.1 | шт | 9
Зажим ответвительный прокалывающий изолированный со срывной головкой для соединения изолированных алюминиевых и медных проводников (AL-CU/AL-CU), марки SLIP 22.1 | шт | 142
Стяжка нейлоновая PER15 длиной 300 мм под винт | шт | 68
Заземляющий проводник типа ЗП-6 (1,0 м), типовой альбом 20.0096 | м | 728
Ограничитель перенапряжения SPB 0.440/10 (А35 100 жз) | шт | 45
Кабель до 35 кВ в готовых траншеях без покрытий, масса 1 м: до 3 кг | шт | 890
ВБШвнг(А) 4х35 (РЕ)-1 (Расход 2% тех. часть приложение 8.4) | м | 907,8
Кабель до 35 кВ в проложенных трубах, блоках и коробах, масса 1 м кабеля: до 3 кг | м | 510
ВБШвнг(А) 4х35 (РЕ)-1 (Расход 2% тех. часть приложение 8.4) | м | 210
Кабель до 35 кВ в проложенных трубах, блоках и коробах, масса 1 м кабеля: до 3 кг | м | 460
ВБШвнг(А) 4х35 (РЕ)-1 (Расход 2% тех. часть приложение 8.4) | м | 261.2
Кабель до 35 кВ по установленным конструкциям и лоткам с креплением по всей длине, масса 1 м кабеля: до 3 кг | м | 990
ВБШвнг(А) 4х35 (РЕ)-1 (Расход 2% тех. часть приложение 8.4) | м | 593.8
Кабель до 35 кВ по установленным конструкциям и лоткам с креплением по всей длине, масса 1 м кабеля: до 1 кг | м | 840
Кабели силовые переносные с гибкими медными жилами в резиновой оболочке марки: КГ, с числом жил - 3 и сечением 2,5 мм2 (Расход 2% тех. часть приложение 8.4) | м | 746.8
Коробка с зажимами, устанавливаемая на конструкции на стене или колонне, для кабелей или проводов сечением: до 16 мм2, с количеством зажимов до 6 | шт | 7
Коробка клеменная с наборными зажимами КЗНС-08 У2 IP54 пластиковый ввод (zeta30315) | шт | 8
Кабель трех-пятижильный по установленным конструкциям и лоткам с установкой ответвительных коробок в помещениях с нормальной средой сечением жилы до 10 мм2 | шт | 15
Кабель силовой с медными жилами с изоляцией и оболочкой из ПВХ, не распространяющий горение, с низким дымо- и газовыделением, напряжением 1,0 кВ (ГОСТ Р 53769-2010), марки: ВВГнг(A)-LS 4х10ок(N) (Расход 2% тех. часть приложение 8.4) | м | 1500
Заделка концевая сухая для 3-жильного кабеля с пластмассовой и резиновой изоляцией напряжением до 1 кВ, сечение одной жилы от 1,5 мм2 до 35 мм2 | шт | 12
Заделка концевая сухая для 5-жильного кабеля с пластмассовой и резиновой изоляцией напряжением до 1 кВ, сечение одной жилы от 1,5 мм2 до 35 мм2 | шт | 12
Кабельная муфта 1ПКВНТ-1-В- 35/50 | шт | 16
Муфта соединительная эпоксидная для 5-жильного кабеля напряжением до 1 кВ, сечение одной жилы до 35 мм2 | шт | 12
Муфта соединительная эпоксидная для-5-жильного кабеля напряжением до 1 кВ, сечение одной жилы до 35 мм2 | шт | 12
Кабельная муфта 4ПКТп(б) (СИП)-1-25/50 | шт | 16
Опора антенная Н=16.2м УРИВ 301329.018-021 | шт | 34
Светильник LAD LED R500-2-10AU-6-140 лира | шт | 34
Светильник LAD LED R500-3-10AU-6-230 лира | шт | 34
Кронштейн трубчатый КЗ-1.5-2.5-8-1 | шт | 68