## График пост.мат.
Спецификация материалов по объекту:
| Наименование работ и затрат |  |  |  | Тип, марка,обозначение документа,опросного листа |  | Всего |  | Стоимость работ в текущих ценах, руб. | Код оборудования, изделия,материала | Завод –изготовитель (поставщик) | Един. измер. | Кол-во
[7 empty] | Объем | Стоимость
1 | 2 |  | 4 | 5 | 3 | 7 | 8 | 9 | 10 | 4 | 5 | 6 | 7
1 | Система контроля и управления доступом
| Кабель 4х0,5 |  |  |  | КСПВ | [5 empty] | Паритет | м. | 260
| Кабель 4х0,8 |  |  |  | КСПВ | [5 empty] | Паритет | м. | 70
| Кабель для внешней прокладки |  |  |  | ParLan U/UTP4 Саt5ePVC | [5 empty] | Паритет | м. | 10
| Монтажный комлект | [10 empty] | кт. | 1
2 | Система оповещения
| Кабель для внешней прокладки |  |  |  | ParLan U/UTP4 Саt5ePVC | [5 empty] | Паритет | м. | 305
| Кабель 3х1,5-1 кВ (ГОСТ) |  |  |  | ВВГнг(А)-LS | [6 empty] | м. | 60
| Кабель 2х2,5-1 кВ (ГОСТ) |  |  |  | ВВГнг(А)-LS | [6 empty] | м. | 1440
3 | Система сигнализации
| Кабель монтажный экранированный 2х0,75 |  |  |  | МКЭШ | [5 empty] | Сегмент Энерго | м. | 3150
| Кабель для монтажа систем сигнализации 2х0,80 |  |  |  | КСПВ | [5 empty] | Паритет | м. | 175
| Кабели для локальных компьютерных сетей 2х2х0,52 |  |  |  | КВПнг(А)-LS-5е | [5 empty] | Спецкабель | м. | 254
| Сальники |  |  |  | MG 11 | [5 empty] | IEK | шт. | 400
| Лента оцинк ЛМ 50 (50м.) | [9 empty] | IEK | м. | 50
| Скрепа-бугель |  |  |  | СУ-20 | [5 empty] | IEK | шт. | 34
4 | Система охранного освещения
| Кабель 0.66 5х2,5 |  |  |  | ВВГ нг(А) LS | [5 empty] | Дмитров-Кабель | м. | 2200
| Кабель 0.66 3х1,5 |  |  |  | ВВГ нг(А) LS | [5 empty] | Дмитров-Кабель | м. | 450
| Кабели для локальных компьютерных сетей 2х2х0,52 |  |  |  | КВПнг(А)-LS-5е | [5 empty] | Спецкабель | м. | 3500
| Кабель для монтажа систем сигнализации 4х0,80 |  |  |  | КСПВ | [5 empty] | Паритет | м. | 25
| Кабель для монтажа систем сигнализации 2х0,80 |  |  |  | КСПВ | [5 empty] | Паритет | м. | 30
| Кабель 20х2х0,5 |  |  |  | ТППэп 20х2х0,5 | [5 empty] | Россия | м. | 50
5 | Система видеонаблюдения
| Кабель для внешней прокладки Саt5ePVC |  |  |  | ParLan U/UTP4 | [5 empty] | Паритет |  | 3036
6 | Система сбора, обработки, приема и передачи информации
| Кабель волоконно-оптический 9/125-OS2 одномодовый, 4 волокна, Central tube, для внешней прокладки, PE, чёрный |  |  |  | Belden GOSN804.002100 (GOSA804.002100) | [5 empty] | Belden | м. | 2670
| Кабель для внешней прокладки |  |  |  | ParLan U/UTP4 Саt5ePVC | [5 empty] | Паритет | м. | 12
| Кабель 3х1,5-1 кВ (ГОСТ) |  |  |  | ВВГнг(А)-LS | [6 empty] | м. | 75
7 | Внутрипрощадочные сети электроснабжения 10/0.4 кВ
| Заземляющий проводник |  |  |  | ЗП1, 3.407.1-143.8.54 | [6 empty] | м. | 7
| Столбик опознавательный для обозначения КЛ, в комл. с табличкой, h=1,2 м |  |  |  | СОЭ | [6 empty] | шт. | 3
| Песок для строительных работ, ГОСТ 8736-2014 |  |  |  | Песок | [6 empty] | м³ | 9.513
| Труба гибкая двухстенная гофрированная из материала ПНД/ПВД, диаметр 110 мм |  |  |  | ПНД/ПВД 110 | [6 empty] | м. | 20
| Плита закрытия кабеля 240x480x16 |  |  |  | ПЗК 240x480x16 | [6 empty] | шт. | 133
| Сталь круглая оцинкованная по ГОСТ 9.307-89 |  |  |  | d18 (цинк) | [6 empty] | м. | 24
| Полоса стальная оцинкованная, ГОСТ 9.307-89 |  |  |  | 5х50 (цинк) | [6 empty] | м. | 30
Кабельно-проводниковая продукция
| Кабель силовой с алюминиевыми жилами, с изоляцией из ПВХ с заполнением, на напряжение до 1 кВ, ТУ 16-705.499-2010 |  |  |  | АВБШв 4х25-1 | [6 empty] | м. | 91
8 | Система электропитания
| Кабель ВВГнг(А)-LS 5х2,5 | [10 empty] | м | 5332
| Кабель ВВГнг(А)-LS 5х2,5 | [10 empty] | м | 210
| Полоса метал 50х5 оцинк. | [10 empty] | м. | 2300
| Провод заземления (желто-зеленый) 1х25,0 |  |  |  | ПуГВ | [5 empty] | АЛЮР/ПуГВ | м. | 150
| Наконечник медный прессованный кабельный ИЭК (нов) |  |  |  | DT-25 | [5 empty] | ИЭК | шт. | 2
| Провод заземления (желто-зеленый) 1х10,0 |  |  |  | ПуГВ | [5 empty] | АЛЮР/ПуГВ | м | 650
| Наконечник медный прессованный кабельный ИЭК (нов) |  |  |  | DT-10 | [5 empty] | ИЭК | шт. | 300
| Спрей цинковый | [10 empty] | шт. | 5
| Болт м8 | [10 empty] | шт. | 150
| Болт м8 | [10 empty] | шт. | 150
| Шайба М8 усиленная оцинкованная | [10 empty] | шт. | 300
Кабельная канализация
| Труба гибкая двустенная 50мм с протяжкой с муфтой красная (50м) | [9 empty] | ДКС | м. | 4500
| Песок | [10 empty] | м³ | 135
| Адаптер герметичного ввода 50мм | [9 empty] | ДКС | шт. | 400
| Труба гладкая ПНД D=20 мм | [9 empty] | Промрукав | м. | 70
| Муфта компрессионная с внутренней резьбой 20х3/4 | [9 empty] | Промрукав | шт. | 400
| Гайка пластиковая. Размеры 3/4" | [10 empty] | шт. | 400
| Отвод для пластиковой емкости 3/4 дюйма | [10 empty] | шт. | 400
| Трубы стальные электросварные прямошовные наружный диаметр 76 мм, толщина стенки 3,0 мм | [10 empty] | м. | 138
| Труба асбестоцементная безнапорная 100х3950 |  |  |  | БНТ | [6 empty] | шт. | 70
| Муфты асбестоцементные БНМ 100 муфта хризотилцементная | [10 empty] | шт. | 140
| Кольцо уплотнитнительное резиновое | [10 empty] | шт. | 68
| Мастика для заделывания зазоров между проводами и трубой, проходов в стене | [10 empty] | кг. | 5
| Пластиковый кабельный колодец связи |  |  |  | КС-2 | [5 empty] | Polimer Group | шт. | 68
| Песок (0,6х0,1х68) | [10 empty] | м³ | 4.08
| Лента сигнальная 200мкмх150мм (100м) |  |  |  | ЛСЭ-150
9 | Инженерные средства обеспечения транспортной безопасности
| Песок ДШВ (11300х2438х300мм) | [10 empty] | м³ | 7.6908
| Двустенная труба ПНД гибкая для кабельной канализации д.63мм без протяжки, SN13, в бухте 50м, цвет красный | [9 empty] | DKC | м. | 4500
| Термоусаживаемая толстостенная трубка 120/35 мм | [9 empty] | DKC | м | 24
| Муфта для двустенных-дренажных труб, 63мм | [9 empty] | DKC | шт. | 50
| Муфта для двустенных-дренажных труб, 50мм | [9 empty] | DKC | шт. | 50
| Адаптер герметичного ввода 63 мм | [9 empty] | DKC | шт. | 272
1 поставка материалов
2 поставка материалов