## Sheet1
№ | Наименование | Марка | Количество | Ед изм | Стоимость для ИП Мартюшев
1 | Кабель волоконно-оптический со стальной гофрированной броней, негорючий, многомодульный, диаметр модового поля 10, центральный силов ой элемент из стеклопластика, коэффициент затухания 0,22, 4 волокна, допустимое растягивающее усилие 2,7 кН | Кабель волоконно-оптический | 0.52 | КМ
2 | Кабель монтажный для промышленных сетей опасных производственных объектов с токопроводящими жилами из медных проволок с изоляцией, з аполнителем и оболочкой из полимерных материалов, с пониженным дымо- и газовыделением, не распространяющих горение, с индивидуально экранированными фольгированным материалом жилами, без брони, с круглым поперечным сечением и подложкой, полученной методом экструзии , с негигроскопичными заполнителями, состоящий из 11 пар жил сечением 1,0 мм2 на напряжение 660 кВ ИнСил-ОЭзнг(А)- | Кабель ИнСил-ОЭзнг(А)-LS 11х2х1,0-660 | 0.628 | КМ
3 | Кабель монтажный для промышленных сетей опасных производственных объектов с токопроводящими жилами из медных проволок с изоляцией, з аполнителем и оболочкой из полимерных материалов, с пониженным дымо- и газовыделением, не распространяющих горение, с общим экраном из фольгированного материала, без брони, с круглым поперечным сечением и подложкой, полученной методом экструзии, с негигроскопичным и заполнителями, состоящий из 2 пар жил сечением 1,0 мм2 на напряжение 660 В ИнСил-ОЭзнг(А)-LS 2х2х1,0-660 ТУ 3581 | Кабель ИнСил-ОЭзнг(А)-LS 2х2х1,0-660 | 0.535 | КМ
4 | Кабель монтажный для промышленных сетей опасных производственных объектов с токопроводящими жилами из медных проволок с изоляцией, з аполнителем и оболочкой из полимерных материалов, с пониженным дымо- и газовыделением, не распространяющих горение, с индивидуально экранированными фольгированным материалом жилами, без брони, с круглым поперечным сечением и подложкой, полученной методом экструзии , с негигроскопичными заполнителями, состоящий из 5 пар жил сечением 1,0 мм2 на напряжение 660 кВ ИнСил-ОЭзнг(А)-L | Кабель ИнСил-ОЭзнг(А)-LS 5х2х1,0-660 | 0.762 | КМ
5 | Кабель монтажный для промышленных сетей опасных производственных объектов с токопроводящими жилами из медных проволок с изоляцией, з аполнителем и оболочкой из полимерных материалов, с пониженным дымо- и газовыделением, не распространяющих горение, с индивидуально экранированными фольгированным материалом жилами, без брони, с круглым поперечным сечением и подложкой, полученной методом экструзии , с негигроскопичными заполнителями, состоящий из 6 пар жил сечением 1,0 мм2 на напряжение 660 кВ ИнСил-ОЭзнг(А)-L | Кабель ИнСил-ОЭзнг(А)-LS 6х2х1,0-660 | 1.908 | КМ
6 | Кабель монтажный, изоляция и оболочка из ПВХ композиций, с заполнением (экструдированная подложка), из материала защитной оболочки п овышенной холодостойкости, пониженной пожароопасности, с низким дымо-и газовыделением, с общим экраном из алюмофлекса с контактной п роволокой, с пятью парами жил сечением 1,0 мм2 нг(А)-LS-ХЛ 5х2х1,0 | Кабель монтажный нг(А)-LS-ХЛ 5х2х1, | 1.4 | КМ
7 | Кабель монтажный экранированный с медными жилами для применения во взрывоопасных зонах, с изоляцией и оболочкой из ПВХ пластиката, с заполнением, не распространяющий горение по категории А, с пониженным газо- и дымовыделением, диапазон температур -50/+80 град.С, с остоящий из 4 жил сечением 1,5 мм2 | Кабель монтажный ОЭзнг(А)-LS 4х1,5 | 1.77 | КМ
8 | Кабель монтажный для промышленных сетей опасных производственных объектов с токопроводящими жилами из медных проволок с изоляцией, с оболочкой из поливинилхлоридных пластикатов, пониженной пожароопасности, с пониженным дымо- и газовыделением, не распространяющий г орение при групповой прокладке по категории А, с общим экраном из фольгированного материала, с контактным проводником под экраном, б ез брони, с круглым поперечным сечением и подложкой, полученной методом экструзии, с негигроскопичными заполнител | Кабель нг(А)-LS-ХЛ-2х2х1,0 мм2 | 0.657 | КМ
9 | Кабель монтажный с токопроводящими жилами из медных проволок с изоляцией и оболочкой из поливинилхлоридного пластиката, с общим экра ном из фольгированного материала, с контактным проводником под экран, без брони, с круглым поперечным сечением и подложкой, полученн ой методом экструзии, с негигроскопичными заполнителями, пониженной пожароопасности, с низким дымо-и газовыделением, не распространя ющий горение при групповой прокладке категории А, состоящий из 10 пар жил сечением 1,5 мм2 ОЭзнг(А)-LS 10х2х1,5 | Кабель ОЭзнг(А)-LS 10х2х1,5 | 0.25 | КМ
10 | Кабель монтажный с токопроводящими жилами из медных проволок с изоляцией и оболочкой из поливинилхлоридного пластиката, с общим экра ном из фольгированного материала, с контактным проводником под экран, без брони, с круглым поперечным сечением и подложкой, полученн ой методом экструзии, с негигроскопичными заполнителями, пониженной пожароопасности, с низким дымо-и газовыделением, не распространя ющий горение при групповой прокладке категории А, состоящий из 2 пар жил сечением 1,5 мм2 ОЭзнг(А)-LS 2х2х1,5 | Кабель ОЭзнг(А)-LS 2х2х1,5 | 3.178 | КМ
11 | Кабель монтажный с токопроводящими жилами из медных проволок с изоляцией и оболочкой из поливинилхлоридного пластиката, с общим экра ном из фольгированного материала, с контактным проводником под экран, без брони, с круглым поперечным сечением и подложкой, полученн ой методом экструзии, с негигроскопичными заполнителями, пониженной пожароопасности, с низким дымо-и газовыделением, не распространя ющий горение при групповой прокладке категории А, состоящий из 5 пар жил сечением 1,5 мм2 ОЭзнг(А)-LS 5х2х1,5 | Кабель ОЭзнг(А)-LS 5х2х1,5 | 1.294 | КМ
12 | Кабель монтажный с токопроводящими жилами из медных проволок с изоляцией и оболочкой из поливинилхлоридного пластиката, с общим экра ном из фольгированного материала, с контактным проводником под экран, без брони, с круглым поперечным сечением и подложкой, полученн ой методом экструзии, с негигроскопичными заполнителями, пониженной пожароопасности, с низким дымо-и газовыделением, не распространя ющий горение при групповой прокладке категории А, состоящий из 8 пар жил сечением 1,5 мм2 ОЭзнг(А)-LS 8х2х1,5 | Кабель ОЭзнг(А)-LS 8х2х1,5 | 3.241 | КМ