## Лист1
№ | Наименование | Марка / тип | ед.изм. | кол-во | завод
1 | Кабель силовой алюминиевый ,сечением 3*240 , напряжением 10кВ, с медным ленточным экраном 35, с изоляцией жил из СПЭ, С броней из алюминиевых проволок прочностью 120 Мпа, с оболочкой из полиэтилена и гермет. 2г | АПвКаП2г 3*240/35*10 ТУ 3530-041-05755714-2007 | км | 8.33 | Севкабель
2 | Соединительная муфта для экранированных 3-х жильных кабелей с проволочной броней , с болтовыми соединителями на напряжение 10 Кв | POLJ 12/3*120-240-W | шт | 42 | TYC0 Elertronics Raychem
3 | Концевая муфта внутрненней установки для экранированных 3-х жильных кабелей сеч. 3* 240 с пластмассовой изоляцией на напряжение 10 кВ, с болтовыми наконечниками, L=450мм | POLT 12D-3XI-H1-L16 | компл. | 4 | TYC0 Elertronics Raychem | использована модификация 1.16 под болт м16
4 | Арматура для непаянного присоединения заземляющего провода для кабелей с медным ленточным экраном и проволочной броней | ЕАКТ 1658 | компл. | 4 | TYC0 Elertronics Raychem
5 | Плита для закрытия кабеля | ПЗК 240*480*16 | шт | 13946
6 | Кирпич строительный одинарный полнотелый | КОРПа1 НФ/100/2,0/25 | шт | 13349
7 | Труба полимерная д 225/184 мм SDR21 | ЭКОЛАЙН МУЛЬТИПРО | м | 2346
8 | Труба полимерная д 180/ 162,8 мм SDR21 | ЭКОЛАЙН МУЛЬТИПРО | м | 692
9 | Уплотнитель кабельных проходов термоусаживаемый | УКПТ 225/55 | шт | 72 | Михневский ЗЭИ
10 | Уплотнитель кабельных проходов термоусаживаемый | УКПТ 200/55 | шт | 104 | Михневский ЗЭИ
11 | конструкция информационного знака | 08-07/2015-НЛ-ЭК-лист 22 | компл. | 27
12 | песок |  | м3 | 705
13 | стандарный кабельный хомут из полиамида 6.6 длинной 450мми шириной 7.8 мм | 25329 | шт | 8600 | ЗАО ДСК