## Sheet1
Описание | Стандарт | Величина | К-во
Проволока нихромовая Х20Н80 d=3 мм², рабочая температура - 1200°С, Температура плавления 1400°С, | ГОСТ 12766.1-90 | метр | 300
Проволока нихромовая Х20Н80 d=0,8 мм², рабочая температура - 1200°С, Температура плавления 1400°С, | ГОСТ 12766.1-90 | метр | 500
Проволока нихромовая Х20Н80 d=0,6 мм², рабочая температура - 1200°С, Температура плавления 1400°С, | ГОСТ 12766.1-90 | метр | 300
Проволока нихромовая Х20Н80 d=0,4 мм², рабочая температура - 1200°С, Температура плавления 1400°С, | ГОСТ 12766.1-90 | метр | 300
Проволока нихромовая Х20Н80 d=1,2 мм², рабочая температура - 1200°С, Температура плавления 1400°С, | ГОСТ 12766.1-90 | метр | 300
Провод термостойкий марки ПФС-1х2,5, фторопластовое силиконовое покрытие, рабочее напряжение -2000В, рабочая температура -180°С, количество жил - многопроволочное 0,12 мм, наружный диаметр 5,18 мм | ТУ 16-705.118-79 | метр | 100
Провод термостойкий ПМПСФ тип 6 Размер - 1х6 мм2 Температура эксплуатации: от -40°С до +200°С рабочее напряжение: до 2500В | ГОСТ 22483-77 | метр | 300
Типоразмер меди ПЭТВ-2 для обработки проволочной обмотки - 0,10 мм², допустимое напряжение - 3000В, температура (-60°С; +130°С) (класс В), срок службы при номинальной температуре -20000 часов | İEC 60317-0-1:2013 | кг | 5
Измеритель медный типа ПЭТВ-2 для обработки проволочной обмотки - 0,17 мм², допустимое напряжение - 3000В, температура (-60°С; +130°С) (класс Б), номинальная температура, срок службы -20000 часов | İEC 60317-0-1:2013 | кг | 5
Измеритель медный типа ПЭТВ-2 для обработки проволочной обмотки сечением 0,23 мм², допустимое напряжение - 3000В, температура (-60°С; +130°С) (класс Б), номинальная температура, срок службы -20000 часов | İEC 60317-0-1:2013 | кг | 15
Измеритель медный типа ПЭТВ-2 для обработки проволочной обмотки сечением 0,25 мм², допустимое напряжение - 3000В, температура (-60°С; +130°С) (класс Б), номинальная температура, срок службы -20000 часов | İEC 60317-0-1:2013 | кг | 10
Измеритель медный типа ПЭТВ-2 для обработки проволочной обмотки сечением 0,27 мм², допустимое напряжение - 3000В, температура (-60°С; +130°С) (класс Б), номинальная температура, срок службы -20000 часов | İEC 60317-0-1:2013 | кг | 10
Для обработки проволочной обмотки, медь типа ПЭТВ-2 размер-0,28 мм², допустимое напряжение-3000В, температура (-60°С; +130°С) (класс Б), срок службы при номинальной температуре-20000 часов | İEC 60317-0-1:2013 | кг | 10
Для обработки проволочной обмотки, медь типа ПЭТВ-2 размер-0,29мм², допустимое напряжение-3000В, температура (-60°С; +130°С) (класс Б), срок службы при номинальной температуре -20000 часов | İEC 60317-0-1:2013 | кг | 15
Для обработки проволочной обмотки, медь типа ПЭТВ-2 размер-0,31мм², допустимое напряжение-3000В, температура (-60°С; +130°С) (класс Б), срок службы при номинальной температуре -20000 часов | İEC 60317-0-1:2013 | кг | 20
Для обработки проволочной обмотки, медь типа ПЭТВ-2 размер-0,35 мм², допустимое напряжение-3000В, температура (-60°С; +130°С) (класс Б), номинальная температура, срок службы -20000 часов | İEC 60317-0-1:2013 | кг | 20
Для обработки проволочной обмотки, медь типа ПЭТВ-2 размер-0,40 мм², допустимое напряжение-3000В, температура (-60°С; +130°С) (класс Б), номинальная температура, срок службы -20000 часов | İEC 60317-0-1:2013 | кг | 205
Для обработки проволочной обмотки, медь типа ПЭТВ-2 размер-0,45 мм², допустимое напряжение-3000В, температура (-60°С; +130°С) (класс Б), срок службы при номинальной температуре -20000 часов | İEC 60317-0-1:2013 | кг | 40
Для обработки проволочной обмотки, медь типа ПЭТВ-2 размер-0,56 мм², допустимое напряжение-3000В, температура (-60°С; +130°С) (класс Б), срок службы при номинальной температуре -20000 часов | İEC 60317-0-1:2013 | кг | 50
Для обработки проволочной обмотки, медь типа ПЭТВ-2 размер-0,60 мм², допустимое напряжение-3000В, температура (-60°С; +130°С) (класс Б), срок службы при номинальной температуре -20000 часов | İEC 60317-0-1:2013 | кг | 45
Для обработки проволочной обмотки, медь типа ПЭТВ-2 размер-0,63 мм², допустимое напряжение-3000В, температура (-60°С; +130°С) (класс Б), номинальная температура, срок службы -20000 часов | İEC 60317-0-1:2013 | кг | 70
Для обработки проволочной обмотки, медь типа ПЭТВ-2 размер-0,67 мм², допустимое напряжение-3000В, температура (-60°С; +130°С) (класс Б), срок службы при номинальной температуре -20000 часов | İEC 60317-0-1:2013 | кг | 50
Для обработки проволочной обмотки, медь типа ПЭТВ-2 размер-0,71 мм², допустимое напряжение-3000В, температура (-60°С; +130°С) (класс Б), номинальный срок службы i-20000 часов | İEC 60317-0-1:2013 | кг | 50
Для обработки проволочной обмотки, медь типа ПЭТВ-2 размер-0,73 мм², допустимое напряжение-3000В, температура (-60°С; +130°С) (класс Б), номинальная температура, срок службы 20000 часов | İEC 60317-0-1:2013 | кг | 50
Для обработки проволочной обмотки, медь типа ПЭТВ-2 размер-0,75 мм², допустимое напряжение-3000В, температура (-60°С; +130°С) (класс Б), номинальная температура, срок службы -20000 часов | İEC 60317-0-1:2013 | кг | 65
Для обработки проволоки намоточной, медь типа ПЭТВ-2 размер-0,77мм², допустимое напряжение-3000В, температура (-60°С; +130°С) (класс Б), номинальный срок службы -20000 часов | İEC 60317-0-1:2013 | кг | 50
Для обработки проволоки намоточной, медь типа ПЭТВ-2 размер-0,80 мм², допустимое напряжение-3000В, температура (-60°С; +130°С) (класс Б), номинальный срок службы -20000 часов | İEC 60317-0-1:2013 | кг | 20
Для обработки проволоки намоточной, медь типа ПЭТВ-2 размер-0,90 мм², допустимое напряжение-3000В, температура (-60°С; +130°С) (класс Б), номинальный срок службы -20000 часов | İEC 60317-0-1:2013 | кг | 135
Для обработки проволочной обмотки, медь типа ПЭТВ-2 размер-0,95 мм², допустимое напряжение-3000В, температура (-60°С; +130°С) (класс Б), номинальный срок службы -20000 часов | İEC 60317-0-1:2013 | кг | 70
Медь ПЭТВ-2 для обработки проволочной обмотки 1 мм², допустимое напряжение - 3000В, температура (-60°С; +130°С) (класс В), время работы при номинальной температуре -20000 часов | İEC 60317-0-1:2013 | кг | 30
Для обработки проволочной обмотки, медь типа ПЭТВ-2 размер-1,04 мм², допустимое напряжение-3000В, температура (-60°С; +130°С) (класс Б), срок службы при номинальной температуре -20000 часов | İEC 60317-0-1:2013 | кг | 60
Для обработки проволочной обмотки, медь типа ПЭТВ-2 размер-1,06 мм², допустимое напряжение-3000В, температура (-60°С; +130°С) (класс Б), срок службы при номинальной температуре -20000 часов | İEC 60317-0-1:2013 | кг | 250
Для обработки проволоки намоточной, медь типа ПЭТВ-2 размер-1,08 мм², допустимое напряжение-3000В, температура (-60°С; +130°С) (класс Б), номинальный срок службы -20000 часов | İEC 60317-0-1:2013 | кг | 50
Для обработки проволоки намоточной, медь типа ПЭТВ-2 размер-1,12 мм², допустимое напряжение-3000В, температура (-60°С; +130°С) (класс Б), номинальный срок службы -20000 часов | İEC 60317-0-1:2013 | кг | 240
Для обработки проволочной обмотки, медь типа ПЭТВ-2 размер-1,16 мм², допустимое напряжение-3000В, температура (-60°С; +130°С) (класс Б), наработка при номинальной температуре -20000 часов | İEC 60317-0-1:2013 | кг | 50
Для обработки проволочной обмотки, медь ПЭТВ-2 типоразмера -1,18 мм², допустимое напряжение - 3000В, температура (-60°С; +130°С) (класс Б), номинальная температура, срок службы -20000 часов | İEC 60317-0-1:2013 | кг | 275
Для обработки проволочной обмотки, медь типа ПЭТВ-2 размером-1,2 мм², допускаемое напряжение-3000В, температура (-60°С; +130°С) (класс Б), номинальная температура, срок службы -20000 часов | İEC 60317-0-1:2013 | кг | 70
Для обработки проволочной обмотки, медь типа ПЭТВ-2 размером-1,25 мм², допустимое напряжение-3000В, температура (-60°С; +130°С) (класс Б), срок службы при номинальной температуре -20000 часов | İEC 60317-0-1:2013 | кг | 275
Для обработки проволочной обмотки, медь типа ПЭТВ-2 размер-1,32 мм², допустимое напряжение-3000В, температура (-60°С; +130°С) (класс Б), номинальная температура, срок службы -20000 часов | İEC 60317-0-1:2013 | кг | 140
Для обработки проволочной обмотки, медь типа ПЭТВ-2 размер-1,35 мм², допустимое напряжение-3000В, температура (-60°С; +130°С) (класс Б), номинальная температура, срок службы -20000 часов | İEC 60317-0-1:2013 | кг | 60
Для обработки проволочной обмотки, медь типа ПЭТВ-2 размер-1,40 мм², допустимое напряжение-3000В, температура (-60°С; +130°С) (класс Б), наработка при номинальной температуре -20000 часов | İEC 60317-0-1:2013 | кг | 100
Для обработки проволочной обмотки, медь типа ПЭТВ-2 размер-1,45 мм², допустимое напряжение-3000В, температура (-60°С; +130°С) (класс Б), срок службы при номинальной температуре -20000 часов | İEC 60317-0-1:2013 | кг | 50
Для обработки проволочной обмотки, медь типа ПЭТВ-2 размером-1,5 мм², допустимое напряжение-3000В, температура (-60°С; +130°С) (класс Б), номинальная температура, срок службы -20000 часов | İEC 60317-0-1:2013 | кг | 50
Для обработки проволочной обмотки, медь типа ПЭТВ-2 размер-1,56 мм², допустимое напряжение-3000В, температура (-60°С; +130°С) (класс Б), срок службы при номинальной температуре -20000 часо | İEC 60317-0-1:2013 | кг | 60
Для обработки проволочной обмотки, медь типа ПЭТВ-2 размер-1,62 мм², допустимое напряжение-3000В, температура (-60°С; +130°С) (класс Б), срок службы при номинальной температуре -20000 часов | İEC 60317-0-1:2013 | кг | 120
Для обработки проволочной обмотки медь типа ПЭТВ-2 размер-1,68 мм², допустимое напряжение-3000В, температура (-60°С; +130°С) (класс Б), срок службы при номинальной температуре -20000 часов | İEC 60317-0-1:2013 | кг | 80
Для обработки проволочной обмотки, медь ПСД-1 d=2,10x6,3 мм², температура (-60°С; +130°С), (класс F), испытательное напряжение-12кВ, время работы при номинальной температуре -20000 часов, двойной Изолирован стеклянным тросом и пропитан электроизоляционным термостойким лаком. | ГОСТ 22301-77 | кг | 70
Для обработки проволоки обмотки, медь ПСД-1 d=2,83х5,5 мм², температура (-60°С; +130°С), (класс F), испытательное напряжение-12кВ, номинальная температура, срок службы -20000 часов, двойной Изолирован стеклянным тросом и пропитан электроизоляционным термостойким лаком. | ГОСТ 22301-77 | кг | 40
Медь ПСД-1 для обработки проволочной обмотки d=3,28х5,5 мм², температура (-60°С; +130°С), (класс F), испытательное напряжение-12кВ, номинальная температура, срок службы -20000 часов, двойная стекло утеплено тросом и пропитано электроизоляционным термостойким лаком. | ГОСТ 22301-77 | кг | 50
Медь ПСД-1 для обработки проволочной обмотки d=3,28x6,3 мм², температура (-60°С; +130°С), (класс F), испытательное напряжение-12кВ, наработка при номинальной температуре -20000 часов, двойная стекло утеплено тросом и пропитано электроизоляционным термостойким лаком. | ГОСТ 22301-77 | кг | 90
Провод обмоточный термостойкий марки ППИУ-2,24, двухслойная полиимидно-фторопластовая пленка | İEC 60317-0-1:2013, TУ 16-705-159-80 | кг | 2000
Провод обмоточный термостойкий марки ППИУ-2,12, двухслойная полиимидно-фторопластовая пленка | İEC 60317-0-1:2013, TУ 16-705-159-80 | кг | 8000
Провод обмоточный термостойкий марки ППИУ-2,0, двухслойная полиимидно-фторопластовая пленка | İEC 60317-0-1:2013, TУ 16-705-159-80 | кг | 1000
Провод обмоточный термостойкий марки ППИУ-1,4, двухслойный из полиимидно-фторопластовой пленки | İEC 60317-0-1:2013, TУ 16-705-159-80 | кг | 1002