## Лист1
Наименование | Технические характеристики | Ед. изм. | Количество
Муфта концевая 4ПКТп-1-25/50(Б)нг-LS (или аналог или эквивалент) | Тип – муфта кабельная концевая; | шт | 4
Подходит для сечения жил кабеля – не менее 25 и не более 50 мм2;
Количество жил в кабеле – не менее 4;
Тип установки – внутренняя и наружная;
Комплектация – с болтовыми наконечниками;
Исполнение в части пожарной безопасности - нг-LS.
Кабель SkyNet Light 5E UTP outdoor 4х2х24AWG Cu (или аналог или эквивалент) | Диаметр жил – не менее 0,46 мм; | м | 1555
Категория кабеля – не менее 5е;
Количество жил – 4 пары;
Материал проводника – медь;
Материал оболочки – полиэтилен.
Кабель SkyNet Premium 5E UTP indoor 4х2х0.51 Cu (или аналог или эквивалент) | Диаметр жил – не менее 0,51 мм; | м | 1555
Категория кабеля – не менее 5е;
Количество жил – 4 пары;
Материал оболочки – ПВХ;
Материал проводника – медь.
Провод ПуГВнг(A)-LS 1х0.75 синий (или аналог или эквивалент) | Количество жил – 1; | м | 2976
Сечение жил – не менее 0,75 мм2;
Материал токопроводящих жил – медь;
Провод установочный;
Гибкий;
Изоляция из ПВХ пластиката пониженной горючести с пониженным газо- дымо выделением;
Категория по исполнению в части показателей пожарной безопасности – (А);
Цвет изоляции – синий.
Кабель ТППэп3 10х2х0.5 (или аналог или эквивалент) | Количество парных скруток – 10; | м | 7500
Количество жил в скрутке – 2;
Диаметр жил – не менее 0,5 мм;
Телефонный кабель;
Изоляция из полиэтилена;
Оболочка из полиэтилена;
Наличие экрана;
Гидрофобное заполнение.
Кабель UNITRONIC LiYCY 10х2х0.14 Lapp Group (или аналог или эквивалент) | Материал жил – медь; | м | 2026
Материал изоляции жил – ПВХ;
Наличие экрана;
Оплетка из медных луженых проволок;
Наружная оболочка – ПВХ;
Скрутка жил – парная;
Диаметр жил – не менее 0,14 мм;
Количество жил – 10 пар.
Кабель КГ 2х1.5 (или аналог или эквивалент) | Количество жил – 2 шт; | м | 1000
Номинальное сечение жилы – не менее 1,5 мм2;
Материал токопроводящих жил - медь;
Материал оболочки – резина;
КГ – кабель гибкий.
Кабель КГ 2х2.5 (или аналог или эквивалент) | Количество жил – 2 шт; | м | 500
Номинальное сечение жилы – не менее 2,5 мм2;
Материал токопроводящих жил - медь;
Материал оболочки – резина;
КГ – кабель гибкий.
Провод П-274М (или аналог или эквивалент) | Провод для полевой связи; | м | 2000
Модернизированный;
Две многопроволочные круглые токопроводящие жилы, скрученные из трех стальных и четырех медных проволок номинальным диаметром не менее 0,3 мм;
Изоляция из светостабилизированного полиэтилена высокой плотности.
Провод МГШВ 0.35 белый (или аналог или эквивалент) | Количество жил – 1; | м | 4147
Номинальное сечение жилы – 0,35 мм2;
Материал токопроводящих жил – медь;
Провод монтажный;
Гибкий;
Внутренняя изоляция из шелка;
Изоляция из ПВХ пластиката;
Цвет изоляции – белый.
Провод ПуГВнг(A)-LS 1х2.5 голубой (или аналог или эквивалент) | Количество жил – 1; | м | 992
Сечение жил – 2,5 мм2;
Материал токопроводящих жил – медь;
Провод установочный;
Гибкий;
Изоляция из ПВХ пластиката пониженной горючести с пониженным газо- дымо выделением;
Категория по исполнению в части показателей пожарной безопасности – (А);
Цвет изоляции – голубой/синий.