## КПП
Потребность в кабельно-проводниковой продукции для ППС Воротынец-1. МНПП «Альметьевск- Н.Новгород» АО «Транснефть-Верхняя Волга
№№ | Шифр проекта | Наименование | Тех. Характеристики | Ед.изм | Количество
1 | 3 | 2 |  | 4 | 5
1 | Г.2.0000.030-И.ПрС25-15-ТнВВ/ГТП-00.000-ТС.СО | Кабель гибкий с медной многопроволочной жилой с резиновой изоляцией в резиновой маслостойкой оболочке КГН сечением 1х16мм2, |  | км | 0.25
2 | Г.2.0000.030-И.ПрС25-15-ТнВВ/ГТП-00.000-А2.С0 | Кабель греющий саморегулируемый для температур до плюс 110˚С; для использования во взрывоопасных зонах; с медными токопроводящими жилами 1,4 мм²; номинальная мощность обогрева при t=плюс 10˚С-17 Вт/м; напряжение питания ~220В. Температура окружающей среды от минус 45 до +39ºС |  | км | 0.063
3 | Г.2.0000.030-И.ПрС25-15-ТнВВ/ГТП-00.000-А3.С0 | Кабель ВВГЭнг(A)-FRLS 3х2,5ок-0,66 | ГОСТ 31996-2012 | км | 0.08
4 | Г.2.0000.030-И.ПрС25-15-ТнВВ/ГТП-00.000-А3.С0 | Кабель ВВГЭнг(A)-LS 3х4-0,66 | ГОСТ 31996-2012 | км | 0.02
5 | Г.2.0000.030-И.ПрС25-15-ТнВВ/ГТП-00.000-А3.С0 | Кабель ВВГЭнг(A)-LS 3х2,5-0,66 | ГОСТ 31996-2012 | км | 0.264
6 | Г.2.0000.030-И.ПрС25-15-ТнВВ/ГТП-00.000-А3.С0 | Кабель контрольный 10х1,0 исп. нг(А)-LS, токопроводящая жила - медная многопроволочная, экран - общий в виде оплетки из медных проволок, с броней из стальных оцинкованных проволок, предназначен для прокладки во взрывоопасных зонах класса 1, 2 в соответствии с ГОСТ 30852.13-2002, оболочка кабеля стойкая к УФ излучению Тип А нг(А)-LS 10х1, 0 | Тип А нг(А)-LS 10х1, 0 | км | 0.265
7 | Г.2.0000.030-И.ПрС25-15-ТнВВ/ГТП-00.000-А3.С0 | Кабель МКЭКШвнг(A)-FRLS 2х2х0, 5(ПЭ) |  | км | 0.116
8 | Г.2.0000.030-И.ПрС25-15-ТнВВ/ГТП-00.000-А3.С0 | Кабель КВВГЭнг(А)-FRLS 7х1,0 |  | км | 0.15
9 | Г.2.0000.030-И.ПрС25-15-ТнВВ/ГТП-00.000-А3.С0 | Кабель МКЭШвнг(A)-FRLS 2х2х1 |  | км | 0.015
10 | Г.2.0000.030-И.ПрС25-15-ТнВВ/ГТП-00.000-А3.С0 | Кабель КВВГЭнг(А)-FRLS 10х1,0 |  | км | 0.15
11 | Г.2.0000.030-И.ПрС25-15-ТнВВ/ГТП-00.000-А3.С0 | Кабель КВВГЭнг(А)-FRLS 14х1,0 |  | км | 0.01
12 | Г.2.0000.030-И.ПрС25-15-ТнВВ/ГТП-00.000-А3.С0 | Кабель МКЭКШвнг(A)-LS 14х2х1 |  | км | 0.22
13 | Г.2.0000.030-И.ПрС25-15-ТнВВ/ГТП-00.000-КТСО.С0 | Кабель силовой ВВГнг-LS 3х2, 5ок (N, PE)-066 | ГОСТ Р 53769-2010 | км | 0.16
14 | Г.2.0000.030-И.ПрС25-15-ТнВВ/ГТП-00.000-КТСО.С0 | Кабель силовой ВВГнг-LS 2х4ок (N, PE)-066 | ГОСТ Р 53769-2010 | км | 0.048
15 | Г.2.0000.030-И.ПрС25-15-ТнВВ/ГТП-00.000-КТСО.С0 | Кабель силовой ВВГнг-LS 3х4ок (N, PE)-066 | ГОСТ Р 53769-2010 | км | 0.03
16 | Г.2.0000.030-И.ПрС25-15-ТнВВ/ГТП-00.000-КТСО.С0 | Кабель парной скрутки для охранно-пожарной сигнализации, для одиночной прокладки в современных системах пожарной сигнализации, системах контроля доступа, а также для других систем управления, контроля и связи. Эксплуатируется внутри и вне помещений, при условии защиты от прямого воздействия солнечного излучения и атмосферных осадков. Соответствует требованиям "Технического регламента о пожарной безопасности" Сертифицирован в системе пожарной безопасности и в системе ГОСТ Р, пары с однопроволочными медными проводниками с изоляцией и оболочкой из поливинилхлоридного пластиката повышенной морозостойкости. В общем экране из из алюмолавсановой ленты с дренажным проводником из медной луженой проволоки. Оболочка красного цвета. Номинальное сечение жил - 0,5, число пар - 16. Температура эксплуатации от -45 до +39°С |  | км | 0.03
17 | Г.2.0000.030-И.ПрС25-15-ТнВВ/ГТП-00.000-КТСО.С0 | Кабель КВКбШвнг(A)-ХЛ 4х4,0 |  | км | 0.24
18 | Г.2.0000.030-И.ПрС25-15-ТнВВ/ГТП-00.000-КТСО.С0 | Кабель КПСВВнг(А)-LS 1х2х0,5 |  | км | 0.035
19 | Г.2.0000.030-И.ПрС25-15-ТнВВ/ГТП-00.000-КТСО.С0 | Кабель КПСВВнг(А)-LS 2х2х0,5 |  | км | 0.043
20 | Г.2.0000.030-И.ПрС25-15-ТнВВ/ГТП-00.000-КТСО.С0 | Кабель комбинированный для подключения видеокамеры наблюдения с одноврменным подводом питающего напряжения (постоянного тока):с пористой полиэтиленовой изоляцией физического вспенивания, два провода питания и управления марки НВМ 0,75 ГОСТ 17515-72; общая оболочка из светостабилизированного полиэтилена климатического исполнения У1 по ГОСТ 15150-69 |  | км | 0.072
21 | Г.2.0000.030-И.ПрС25-15-ТнВВ/ГТП-00.000-КТСО.С0 | Кабель радиочастотный |  | км | 0.084
22 | Г.2.0000.030-И.ПрС25-15-ТнВВ/ГТП-00.000-КТСО.С0 | Кабель UTP-4 Cat 5е малодымящий для прокладки внутри помещения |  | км | 0.125
23 | Г.2.0000.030-И.ПрС25-15-ТнВВ/ГТП-00.000-ПС.С0 | Кабель контрольный многожильный, для неподвижного присоединения к электрическим приборам, аппаратам, сборкам зажимов электрических распределительных устройств с номинальным переменным напряжением до 660 В частоты до 100 Гц или постоянным напряжением до 1000 В, токопроводящая жила — медная, однопроволочная, изоляция жилы из ПВХ пластиката, экранированный, с наружной оболочкой из ПВХ пластиката, нераспространяющего горения, с пониженным дымо- и газовыделением, с пределом распространения горения при групповой прокладке ПРГП 1б (категория А), без брони, предназначен для прокладки в помещении, кабельных сооружениях, на открытом воздухе без дополнительной защиты от воздействий окружающей среды; температура окр. воздуха от минус 47 до +39ºС; сертификат пожарной безопасности согласно НПБ-248-97, номинальное сечение жил - 0,75 мм², число жил - 10 |  | км | 0.012
24 | Г.2.0000.030-И.ПрС25-15-ТнВВ/ГТП-00.000-СВК.С0 | Кабель силовой ВВГнг(А)-LS 3х2, 5-ок (N, PE)-0, 66 | ГОСТ 31996-2012 | км | 0.015
25 | Г.2.0000.030-И.ПрС25-15-ТнВВ/ГТП-00.000-СВК.С0 | Кабель монтажный МКЭКШвнг(A)-LS 1х2х0,75 |  | км | 0.154
26 | Г.2.0000.030-И.ПрС25-15-ТнВВ/ГТП-00.000-СВК.С0 | Кабель(витая пара), Cat 5e с медными жилами с изоляцией из сплошного полиэтилена. Пары имеют цветовую кодировку изоляции. Оболочка из ПВХ пластиката пониженной пожароопасности с низким дымо- и газовыделением белого цвета. Нераспространяет горение при групповой прокладке (категория А). Рабочая частота до 100 МГц. Предназначен для эксплуатации внутри и вне помещений, при условии защиты от прямого воздействия солнечного излучения и атмосферных осадков. Номинальное сечение жил 0,52 мм², число пар - 4, Температура эксплуатации от -45 до +39°С |  | км | 0.152
27 | Г.2.0000.030-И.ПрС25-15-ТнВВ/ГТП-00.000-СВК.С0 | Кабель симметричный парной скрутки предназначен для групповой стационарной прокладки в структурированных кабельных системах (локальных компьютерных сетях) Эксплуатируются внутри и вне помещений, при условии защиты от прямого воздействия солнечного излучения и атмосферных осадков. Изолированные пары с однопроволочными медными жилами диаметром 0,52 мм. Пары имеют цветовую кодировку изоляции. Оболочка из ПВХ пластиката пониженной пожароопасности с низким дымо- и газовыделением белого цвета. Поверх оболочки наложена броня в виде оплетки из стальных оцинкованных проволок, с защитным шлангом из ПВХ пластиката пониженной пожароопасности с низким дымо- и газовыделением белого цвета Температура окружающего воздуха от -45 ... +39 ºС; |  | км | 0.154
28 | Г.2.0000.030-И.ПрС25-15-ТнВВ/ГТП-00.000-СС.С0 | Кабель силовой ППГЭнг(А)-HF 2х2, 5- ок (N, PE)-0, 66 | ГОСТ 31996-2012 | км | 0.03
29 | Г.2.0000.030-И.ПрС25-15-ТнВВ/ГТП-00.000-СС.С0 | Кабель силовой ППГЭнг(А)-HF 2х1, 5- ок (N, PE)-0, 66 | ГОСТ 31996-2012 | км | 0.024
30 | Г.2.0000.030-И.ПрС25-15-ТнВВ/ГТП-00.000-СС.С0 | Кабель силовой ВВГ-1х16х0, 66 | ГОСТ 31996-2012 | км | 0.05
31 | Г.2.0000.030-И.ПрС25-15-ТнВВ/ГТП-00.000-СС.С0 | Кабель силовой ППГЭнг(А)-HF 3х2, 5- ок (N, PE)-0, 66 | ГОСТ 31996-2012 | км | 0.004
32 | Г.2.0000.030-И.ПрС25-15-ТнВВ/ГТП-00.000-СС.С0 | Кабель 2х2х0,5 |  | км | 0.15
33 | Г.2.0000.030-И.ПрС25-15-ТнВВ/ГТП-00.000-СС.С0 | Кабель коаксиальный радиочастотный с волновым сопротивлением 50 Ом. Проводник - многожильная проволока из мягкой отожженной электролитической меди диаметром 7х0,75 мм. Диэлектрик - вспененный полиэтилен низкой плотности диаметром 7,24 мм. Экран - проволочная оплетка из луженой медной проволоки толщиной 0,18мм, покрытие не менее 96%. Внешняя оболочка - поливинилхлорид толщиной 1,1 мм. Внешний диаметр кабеля 10,3 мм. Предназначен для эксплуатации внутри и вне помещений. |  | км | 0.055
34 | Г.2.0000.030-И.ПрС25-15-ТнВВ/ГТП-00.000-ЭК2.С0 | Кабель силовой ВБШвнг(А)-LS 5х2,5ок(N, PE)-0,66 | ГОСТ 31996-2012 | км | 0.102
35 | Г.2.0000.030-И.ПрС25-15-ТнВВ/ГТП-00.000-ЭК2.С0 | Кабель силовой ВБШвнг (А) 5х2,5 ок (N, PE)-0,66 | ГОСТ 31996-2012 | км | 0.163
36 | Г.2.0000.030-И.ПрС25-15-ТнВВ/ГТП-00.000-ЭК2.С0 | Кабель силовой ВБШвнг(А)-LS 4х4ок(PE)-0,66 | ГОСТ 31996-2012 | км | 0.102
37 | Г.2.0000.030-И.ПрС25-15-ТнВВ/ГТП-00.000-ЭК2.С0 | Кабель силовой ВБШвнг(А)-LS 4х10ок(PE)-0,66 | ГОСТ 31996-2012 | км | 0.286
38 | Г.2.0000.030-И.ПрС25-15-ТнВВ/ГТП-00.000-ЭК2.С0 | Кабель силовой ВВГнг(А)-LS 5х6ок(N, PE)-0,66 | ГОСТ 31996-2012 | км | 0.143
39 | Г.2.0000.030-И.ПрС25-15-ТнВВ/ГТП-00.000-ЭК2.С0 | Кабель силовой ВБШвнг(А)-LS 4х2,5ок(PE)-0,66 | ГОСТ 31996-2012 | км | 0.23
40 | Г.2.0000.030-И.ПрС25-15-ТнВВ/ГТП-00.000-ЭН.С0 | Кабель гибкий с медными жилами с резиновой изоляцией в резиновой оболочке, (в резиновой маслостойкой оболочке, не распространяющей горение), сечением КГ-ХЛ 3х2,5 мм², на напряжение 0,66 кВ. Климатическое исполнение ХЛ1 по ГОСТ 15150-69 |  | км | 0.153
41 | Г.2.0000.030-И.ПрС25-15-ТнВВ/ГТП-00.000-ЭОО.С0 | Кабель контрольный КВВГнг(А)-LS 4х1,5 - 0,66 |  | км | 0.026
42 | Г.2.0000.030-И.ПрС25-15-ТнВВ/ГТП-00.000-ЭОО.С0 | Кабель контрольный КВВГнг(А)-LS 19х1,5 - 0,66 |  | км | 0.026
43 | Г.2.0000.030-И.ПрС25-15-ТнВВ/ГТП-00.000-ЭХЗ.С0 | Кабель силовой ВБШв 2х35мк(N) -1 | ГОСТ 31996-2012 | км | 0.056
44 | Г.2.0000.030-И.ПрС25-15-ТнВВ/ГТП-00.003-АОВ.СО | Кабель контрольный многожильный, для неподвижного присоединения к электрическим приборам, аппаратам, сборкам зажимов электрических распределительных устройств с номинальным переменным напряжением до 660 В частоты до 100 Гц или постоянным напряжением до 1000 В, токопроводящая жила — медная, однопроволочная, изоляция жилы из ПВХ пластиката, экранированный, с наружной оболочкой из ПВХ пластиката, нераспространяющего горения, с пониженным дымо- и газовыделением, с пределом распространения горения при групповой прокладке ПРГП 1б (категория А),без брони, предназначен для прокладки в помещении, кабельных сооружениях, на открытом воздухе без дополнительной защиты от воздействий окружающей среды; температура окр. воздуха от +5 до +40ºС; сертификат пожарной безопасности согласно НПБ-248-97, номинальное сечение жил - 1,0 мм², число жил - 7 |  | км | 0.017
45 | Г.2.0000.030-И.ПрС25-15-ТнВВ/ГТП-00.003-АОВ.СО | Кабель контрольный многожильный, для неподвижного присоединения к электрическим приборам, аппаратам, сборкам зажимов электрических распределительных устройств с номинальным переменным напряжением до 660 В частоты до 100 Гц или постоянным напряжением до 1000 В, токопроводящая жила — медная, однопроволочная, изоляция жилы из ПВХ пластиката, экранированный, с наружной оболочкой из ПВХ пластиката, нераспространяющего горения, с пониженным дымо- и газовыделением, с пределом распространения горения при групповой прокладке ПРГП 1б (категория А),без брони, предназначен для прокладки в помещении, кабельных сооружениях, на открытом воздухе без дополнительной защиты от воздействий окружающей среды; температура окр. воздуха от +5 до +40ºС; сертификат пожарной безопасности согласно НПБ-248-97, номинальное сечение жил - 1,0 мм², число жил - 4 |  | км | 0.15
46 | Г.2.0000.030-И.ПрС25-15-ТнВВ/ГТП-00.003-ЭМ.СО2 | Кабель силовой ВВГнг(А)-LS 5х16ок(N, PE)-0,66 | ГОСТ 31996-2012 | км | 0.077
47 | Г.2.0000.030-И.ПрС25-15-ТнВВ/ГТП-00.003-ЭМ.СО2 | Кабель гибкий с медными жилами с резиновой изоляцией в резиновой маслостойкой оболочке, не распространяющей горение, сечением 4х6 - 0,66 |  | км | 0.031
48 | Г.2.0000.030-И.ПрС25-15-ТнВВ/ГТП-00.003-ЭМ.СО2 | Кабель гибкий с медными жилами с резиновой изоляцией в резиновой маслостойкой оболочке, не распространяющей горение, сечением 4х16 - 0,66 |  | км | 0.026
49 | Г.2.0000.030-И.ПрС25-15-ТнВВ/ГТП-00.003-ЭМ.СО2 | Кабель гибкий с медными жилами с резиновой изоляцией в резиновой маслостойкой оболочке, не распространяющей горение, сечением 3х2,5 - 0,66 |  | км | 0.049
50 | Г.2.0000.030-И.ПрС25-15-ТнВВ/ГТП-00.003-ЭМ.СО2 | Кабель силовой ВВГнг (А)-LS 3х4 ок (N, PE)-0,66 | ГОСТ 31996-2012 | км | 0.077
51 | Г.2.0000.030-И.ПрС25-15-ТнВВ/ГТП-00.006-ЭМО.СО1 | Кабель гибкий с медными жилами с резиновой изоляцией в резиновой маслостойкой оболочке, не распрастраняющей горение, сечением 4х2,5 мм2 |  | км | 0.005
52 | Г.2.0000.030-И.ПрС25-15-ТнВВ/ГТП-00.006-ЭМО.СО2 | Кабель ВВГнг(А)-LS 2х1,5 (PE,N)-0,66 | ГОСТ 31996-2012 | км | 0.01
53 | Г.2.0000.030-И.ПрС25-15-ТнВВ/ГТП-00.006-ЭМО.СО2 | Кабель ВВГнг(А)-LS 4х1,5 (PE,N)-0,66 | ГОСТ 31996-2012 | км | 0.02
54 | Г.2.0000.030-И.ПрС25-15-ТнВВ/ГТП-00.209-ЭМ.СО | Кабель силовой ВВГнг (А)-LS 3х4 ок (N, PE)-0,66 | ГОСТ 31996-2012 | км | 0.01
55 | Г.2.0000.030-И.ПрС25-15-ТнВВ/ГТП-00.209-ЭМ.СО | Кабель силовой ВВГнг (А)-LS 3х2,5 ок (N, PE)-0,66 | ГОСТ 31996-2012 | км | 0.031
56 | Г.2.0000.030-И.ПрС25-15-ТнВВ/ГТП-00.214-АГТ.СО | Кабель ВВГнг(A) 3х2,5ок(N,PE)-0,66 |  | км | 0.03
57 | Г.2.0000.030-И.ПрС25-15-ТнВВ/ГТП-00.214-АГТ.СО | Кабель для систем противопожарной защиты с однопроволочными медными жилами с изоляцией из огнестойкой кремнийорганической резины, с общим экраном из алюмолавсановой ленты и с контактным проводником из медной луженой проволоки, в оболочке из ПВХ пластиката пониженной пожароопасности с низким дымо- и газовыделением. Работающих при рабочем напряжении до 300 В, для групповой стационарной прокладки внутри и вне помещений, при условии защиты от прямого воздействия солнечного излучения и атмосферных осадков. Номинальное сечение жил - 0,5 мм²; число пар - 1 Температура эксплуатации от +5 до +40°С Тип А-нг-FRLS 1х2х0, 5 |  | км | 0.03
58 | Г.2.0000.030-И.ПрС25-15-ТнВВ/ГТП-00.214-ЭМ.СО | Кабель силовой ВВГнг(А)-LS 5х16ок(N, PE)-0,66 | ГОСТ 31996-2012 | км | 0.051
59 | Г.2.0000.030-И.ПрС25-15-ТнВВ/ГТП-00.214-ЭМ.СО | Кабель гибкий, медный с резин. изоляцией, в резин. маслостойкой оболочке, не распростр. горение, 660 В (аналог КГ), 4х2,5 мм² |  | км | 0.031
60 | Г.2.0000.030-И.ПрС25-15-ТнВВ/ГТП-00.214-ЭМ.СО | Кабель силовой ВВГнг (А)-LS 3х4 ок (N, PE)-0,66 | ГОСТ 31996-2012 | км | 0.066
61 | Г.2.0000.030-И.ПрС25-15-ТнВВ/ГТП-00.214-ЭМ.СО | Кабель силовой ВВГнг(А)-LS 4х50мк(PE)-1 | ГОСТ 31996-2012 | км | 0.026
62 | Г.2.0000.030-И.ПрС25-15-ТнВВ/ГТП-00.214-ЭМ.СО | Кабель силовой ВВГнг(А)-LS 4х2,5ок(PE)-0,66 | ГОСТ 31996-2012 | км | 0.031
63 | Г.2.0000.030-И.ПрС25-15-ТнВВ/ГТП-00.214-ЭМ.СО | Кабель контрольный КВВГЭнг(А)-LS 4х1,5-0,66 |  | км | 0.076
64 | Г.2.0000.030-И.ПрС25-15-ТнВВ/ГТП-00.214-ЭМ.СО | Кабель контрольный КВВГЭнг(А)-LS 5х1,5-0,66 |  | км | 0.031
65 | Г.2.0000.030-И.ПрС25-15-ТнВВ/ГТП-00.214-ЭО.СО | Кабель силовой ВВГнг(А)-LS 2х1,5ок(N,PE)-0,66 | ГОСТ 31996-2012 | км | 0.158
66 | Г.2.0000.030-И.ПрС25-15-ТнВВ/ГТП-00.214-ЭО.СО | Кабель силовой ВВГнг(А)-LS 5х1,5ок(N,PE)-0,66 | ГОСТ 31996-2012 | км | 0.122
67 | Г.2.0000.030-И.ПрС25-15-ТнВВ/ГТП-00.214-ЭО.СО | Кабель силовой ППГнг(А)-FRHF 5х1,5ок(N,PE)-0,66 | ГОСТ 31996-2012 | км | 0.122
68 | Г.2.0000.030-И.ПрС25-15-ТнВВ/ГТП-00.214-АОВ.СО | Кабель контрольный многожильный, для неподвижного присоединения к электрическим приборам, аппаратам, сборкам зажимов электрических распределительных устройств с номинальным переменным напряжением до 660 В частоты до 100 Гц или постоянным напряжением до 1000 В, токопроводящая жила — медная, однопроволочная, изоляция жилы из ПВХ пластиката, экранированный, с наружной оболочкой из ПВХ пластиката, нераспространяющего горения, с пониженным дымо- и газовыделением, с пределом распространения горения при групповой прокладке ПРГП 16 (категория А),без брони, предназначен для прокладки в помещении, кабельных сооружениях, на открытом воздухе без дополнительной защиты от воздействий окружающей среды; температура окр. воздуха от +5 до +40аС; сертификат пожарной безопасности согласно НПБ-248-97, номинальное сечение жил - 1,0 мм2,число жил - 4 КВВГЭнг(А)-LS 4x1,0 |  | км | 0,1
69 | Г.2.0000.030-И.ПрС25-15-ТнВВ/ГТП-00.214-АОВ.СО | Кабель контрольный многожильный, для неподвижного присоединения к электрическим приборам, аппаратам, сборкам зажимов электрических распределительных устройств с номинальным переменным напряжением до 660 В частоты до 100 Гц или постоянным напряжением до 1000 В,токопроводящая жила — медная, однопроволочная, изоляция жилы из ПВХ пластиката, экранированный, с наружной оболочкой из ПВХ пластиката, нераспространяющего горения, с пониженным дымо- и газовыделением, с пределом распространения горения при групповой прокладке ПРГП 16 (категория А),без брони, предназначен для прокладки в помещении, кабельных сооружениях, на открытом воздухе без дополнительной защиты от воздействий окружающей среды; температура окр. воздуха от +5 до +40аС; сертификат пожарной безопасности согласно НПБ-248-97, номинальное сечение жил - 1,0 мм2, число жил - 7 КВВГЭнг(А)-LS 7x1,0 |  | км | 0,034
70 | Г.2.0000.030-И.ПрС25-15-ТнВВ/ГТП-00.351-ЭМ.СО | Кабель силовой ВВГнг(А)-FRLS 5х4ок(N, PE)-0,66 | ГОСТ 31996-2012 | км | 0.041
71 | Г.2.0000.030-И.ПрС25-15-ТнВВ/ГТП-00.351-ЭМ.СО | Кабель силовой ВВГнг(А)-FRLS 4х50мк(PE)-1 | ГОСТ 31996-2012 | км | 0.061
72 | Г.2.0000.030-И.ПрС25-15-ТнВВ/ГТП-00.351-ЭМ.СО | Кабель силовой ВВГнг(А)-FRLS 4х10ок(PE)-0,66 | ГОСТ 31996-2012 | км | 0.071
73 | Г.2.0000.030-И.ПрС25-15-ТнВВ/ГТП-00.351-ЭМ.СО | Кабель контрольный с медными жилами, с ПВХ изоляцией, в ПВХ оболочке пониженной пожароопасности, экранированный, сечением КВВГЭнг(А)-FRLS 5х1,5-0,66 |  | км | 0.148
74 | Г.2.0000.030-И.ПрС25-15-ТнВВ/ГТП-00.351-ЭО.СО | Кабель силовой ВВГнг(А)-FRLS 5х2,5ок(N, PE)-0,66 | ГОСТ 31996-2012 | км | 0.153
75 | Г.2.0000.030-И.ПрС25-15-ТнВВ/ГТП-00.351-ЭО.СО | Кабель силовой ВВГнг(А)-FRLS 4х2,5ок(PE)-0,66 | ГОСТ 31996-2012 | км | 0.041
76 | Г.2.0000.030-И.ПрС25-15-ТнВВ/ГТП-00.351-ЭО.СО | Кабель силовой ВВГнг(А)-FRLS 2х2,5ок(N)-0,66 | ГОСТ 31996-2012 | км | 0.031
78 | Г.2.0000.030-И.ПрС25-15-ТнВВ/ГТП-00.352.1-2-ЭХЗ.СО | Кабель силовой ВВГнг 2х6ок(N) - 0.66 | ГОСТ 31996-2012 | км | 0.021
79 | Г.2.0000.030-И.ПрС25-15-ТнВВ/ГТП-00.352.1-2-ЭХЗ.СО | Кабель контрольный КВБбШнг 4х2,5-0,66 |  | км | 0.056
81 | Г.2.0000.030-И.ПрС25-15-ТнВВ/ГТП-00.419-ЭМО.СО | Кабель силовой ВВГнг(А)-LS 5х2,5ок(N, PE)-0,66 |  | км | 0.092
82 | Г.2.0000.030-И.ПрС25-15-ТнВВ/ГТП-00.419-ЭМО.СО | Кабель ВВГнг(А)-LS 2х2,5ок(N,РЕ)-0,66 |  | км | 0.026
83 | Г.2.0000.030-И.ПрС25-15-ТнВВ/ГТП-00.419-ЭМО.СО | Кабель контрольный КВВГнг(А)-LS 14х1,5-0,66 |  | км | 0.036
84 | Г.2.0000.030-И.ПрС25-15-ТнВВ/ГТП-00.511-ЭМ.СО | Кабель ВВГнг(А)-LS 4х2,5ок (PE)-0,66 | ГОСТ 31996-2012 | км | 0.117
85 | Г.2.0000.030-И.ПрС25-15-ТнВВ/ГТП-00.511-ЭМ.СО | Кабель ВВГнг(А)-LS 5х2,5ок (PE,N)-0,66 | ГОСТ 31996-2012 | км | 0.02
86 | Г.2.0000.030-И.ПрС25-15-ТнВВ/ГТП-00.511-ЭМ.СО | Кабель КВВГЭнг-LS 5х1,5 |  | км | 0.117
87 | Г.2.0000.030-И.ПрС25-15-ТнВВ/ГТП-00.511-ЭМ.СО | Кабель КВВГЭнг-LS 14х1,5 |  | км | 0.02
88 | Г.2.0000.030-И.ПрС25-15-ТнВВ/ГТП-00.511-ЭО.СО | Кабель ВВГнг(А)-LS 2х2,5ок(N,PE)-0,66 | ГОСТ 31996-2012 | км | 0.051
89 | Г.2.0000.030-И.ПрС25-15-ТнВВ/ГТП-00.619-ЭМО.СО | Кабель силовой ППГнг(А)-FRHF 3х2,5ок(N,PE)-0,66 | ГОСТ 31996-2012 | км | 0.076
90 | Г.2.0000.030-И.ПрС25-15-ТнВВ/ГТП-00.619-ЭМО.СО | Кабель силовой ППГнг(А)-FRHF 5х2,5ок(N,PE)-0,66 | ГОСТ 31996-2012 | км | 0.061
91 | Г.2.0000.030-И.ПрС25-15-ТнВВ/ГТП-00.619-ЭМО.СО | Кабель силовой ВВГнг (А)-LS 3х4 ок (N, PE)-0,66 | ГОСТ 31996-2012 | км | 0.036
92 | Г.2.0000.030-И.ПрС25-15-ТнВВ/ГТП-00.619-ЭМО.СО | Кабель силовой ВВГнг(А)-LS 5х2,5 ок (N, PE)-0,66 | ГОСТ 31996-2012 | км | 0.056
93 | Г.2.0000.030-И.ПрС25-15-ТнВВ/ГТП-00.619-ЭМО.СО | Кабель ВВГнг(А)-LS 4х2,5ок(N,РЕ)-0,66 | ГОСТ 31996-2012 | км | 0.02
94 | Г.2.0000.030-И.ПрС25-15-ТнВВ/ГТП-00.619-ЭМО.СО | Кабель ВВГнг(А)-LS 5х2,5ок (N, РЕ)-0,66 | ГОСТ 31996-2012 | км | 0.077
95 | Г.2.0000.030-И.ПрС25-15-ТнВВ/ГТП-00.619-ЭМО.СО | Кабель контрольный КВВГнг(А)-LS 4х1,5-0,66 |  | км | 0.153
96 | Г.2.0000.030-И.ПрС25-15-ТнВВ/ГТП-00.619-ЭМО.СО | Кабель силовой ВВГнг(А)-LS 5х4ок( N,PE)-0,66 | ГОСТ 31996-2012 | км | 0.066
97 | Г.2.0000.030-И.ПрС25-15-ТнВВ/ГТП-00.619-ЭМО.СО | Кабель силовой ВБШвнг(А)-LS 4х2,5ок(PE)-0,66 | ГОСТ 31996-2012 | км | 0.031
98 | Г.2.0000.030-И.ПрС25-15-ТнВВ/ГТП-00.619-ЭМО.СО | Кабель контрольный КВБбШнг(А)-LS 4х1,5-0,66 |  | км | 0.061
99 | Г.2.0000.030-И.ПрС25-15-ТнВВ/ГТП-00.656.2-А.СО | Кабель ВВГЭнг(A)-LS 3х2,5-0,66 | ГОСТ 31996-2012 | км | 0.088
100 | Г.2.0000.030-И.ПрС25-15-ТнВВ/ГТП-00.656.2-А.СО | Кабель КВВГЭнг(A)-LS 4х1,0 |  | км | 0.03
101 | Г.2.0000.030-И.ПрС25-15-ТнВВ/ГТП-00.656.2-ЭМ.СО | Кабель гибкий с медными жилами с резиновой изоляцией в резиновой оболочке, (в резиновой маслостойкой оболочке, не распространяющей горение), сечением КГН 4х4 мм² |  | км | 0.01
102 | Г.2.0000.030-И.ПрС25-15-ТнВВ/ГТП-00.656.2-ЭМ.СО | Кабель гибкий с медными жилами с резиновой изоляцией в резиновой оболочке, (в резиновой маслостойкой оболочке, не распространяющей горение), сечением КГН 3х2,5 мм² |  | км | 0.02
103 | Г.2.0000.030-И.ПрС25-15-ТнВВ/ГТП-00.656.2-ЭМ.СО | Кабель силовой ВВГнг(А)-LS-3х4ок(N,РЕ)-0,66 | ГОСТ 31996-2012 | км | 0.112
104 | Г.2.0000.030-И.ПрС25-15-ТнВВ/ГТП-00.656.2-ЭМ.СО | Кабель силовой ВВГнг (А)-LS 3х1,5 ок (N, PE)-0,66 | ГОСТ 31996-2012 | км | 0.03
105 | Г.2.0000.030-И.ПрС25-15-ТнВВ/ГТП-00.656.2-ЭМ.СО | Кабель силовой ВВГнг(А)-LS 4х2,5ок(PE)-0,66 | ГОСТ 31996-2012 | км | 0.194
106 | Г.2.0000.030-И.ПрС25-15-ТнВВ/ГТП-00.656.2-ЭМ.СО | Кабель силовой ВВГнг(А)-LS 5х4ок( N,PE)-0,66 | ГОСТ 31996-2012 | км | 0.077
107 | Г.2.0000.030-И.ПрС25-15-ТнВВ/ГТП-00.656.2-ЭМ.СО | Кабель КВВГнг(A)-LS 4х1,5 | ГОСТ 1508-78 | км | 0.194
108 | Г.2.0000.030-И.ПрС25-15-ТнВВ/ГТП-00.656.2-АОВ.СО | Кабель контрольный многожильный, для неподвижного присоединения кэлектрическим приборам, аппаратам, сборкам зажимов электрических распределительных устройств с номинальным переменным напряжением до 660 В частоты до 100 Гц или постоянным напряжением до 1000 В, токопроводящая жила — медная, однопроволочная, изоляция жилы из ПВХ пластиката, экранированный, с наружной оболочкой из ПВХ пластиката, нераспространяющего горения, с пониженным дымо- и газовыделением, с пределом распространения горения при групповой прокладке ПРГП 16 (категория А),без брони, предназначен для прокладки в помещении, кабельных сооружениях, на открытом воздухе без дополнительной защиты от воздействий окружающей среды; температура окр. воздуха от +5 до +40аС; сертификат пожарной безопасности согласно НПБ-248-97, номинальное сечение жил - 1,0 мм2,число жил - 4 КВВГЭнг(А)-иЗ 4x1,0 |  | км | 0,126
109 | Г.2.0000.030-И.ПрС25-15-ТнВВ/ГТП-00.656.2-АОВ.СО | Кабель контрольный многожильный, для неподвижного присоединения к электрическим приборам, аппаратам, сборкам зажимов электрических распределительных устройств с номинальным переменным напряжением до 660 В частоты до 100 Гц или постоянным напряжением до 1000 В, токопроводящая жила — медная, однопроволочная, изоляция жилы из ПВХ пластиката, экранированный, с наружной оболочкой из ПВХ пластиката, нераспространяющего горения, с пониженным дымо- и газовыделением, с пределом распространения горения при групповой прокладке ПРГП 16 (категория А),без брони, предназначен для прокладки в помещении, кабельных сооружениях, на открытом воздухе без дополнительной защиты от воздействий окружающей среды; температура окр. воздуха от +5 до +40аС; сертификат пожарной безопасности согласно НПБ-248-97, номинальное сечение жил - 1,0 мм2,число жил - 7. КВВГЭнг(А)-LS 7x1,0 |  | км | 0,016
110 | Г.2.0000.030-И.ПрС25-15-ТнВВ/ГТП-00.684-ЭМО.СО | Кабель силовой ВВГнг(А)-LS 5х4ок( N,PE)-0,66 | ГОСТ 31996-2012 | км | 0.03
111 | Г.9.0000.030-И.ПрС25-15-ТнВВ/ГТП-00.000-АСКУЭ.С0 | Кабель КИПЭВнг(А)-1_8 1х2х0,6 |  | км | 0,099
112 | Г.9.0000.030-И.ПрС25-15-ТнВВ/ГТП-00.000-АСКУЭ.С0 | Кабель связи КИПЭП 2х2х0,6 |  | км | 0,160
113 | Г.9.0000.030-И.ПрС25-15-ТнВВ/ГТП-00.000-АСКУЭ.С0 | Кабель FTP 4х2х0,5 cat. 5e L8ZH |  | км | 0,120
114 | Г.9.0000.030-И.ПрС25-15-ТнВВ/ГТП-00.000-ПМЭ.С0 | 1.Кабель волоконно-оптический исполнения нг(А)-1Б, тип оптического волокна -многомодовый, диаметры сердцевины/оболочки - 50/125 мкм (рекомендация по МСЭ-Т G.651.1),число оптических волокон - 8, центральный силовой элемент - с гидрофобным заполнением,сердечник модульной конструкции, броня из диэлектрических стержнейдиэлектрический,внешняя оболочка стойкая к ультрафиолетовому излучению, доп.раст.ус. - 7кН,доп.разд.усил. - 0,4кН/см, температура эксплуатации от -60 до +40°С |  | км | 0,28
115 | Г.9.0000.030-И.ПрС25-15-ТнВВ/ГТП-00.000-ПМЭ.С0 | 1. Кабель телефонный КИПЭВнг(А)-1Б 2х2х0,6 |  | км | 0,242
116 | Г.9.0000.030-И.ПрС25-15-ТнВВ/ГТП-00.000-ПМЭ.С0 | 2. Кабель сетевой FTP cat.6 4х2х24AWG, LSZH |  | км | 0,040
117 | Г.9.0000.030-И.ПрС25-15-ТнВВ/ГТП-00.000-ПМЭ.С0 | 3. Кабель силовой ВВГЭнг(А)^ 3х2,5(Ы,РБ)-0,66 ГОСТ 31996-2012 | ГОСТ 31996-2012 | км | 0,070
118 | Г.2.0000.030-И.ПрС25-15-ТнВВ/ГТП-00.000-КТСО.С0 | Провод зелено-желтый ПуГВ-У1 1х6, 0 | ГОСТ Р 53768-2010 | км | 0.03
119 | Г.2.0000.030-И.ПрС25-15-ТнВВ/ГТП-00.000-ПС.С0 | Провод желто-зеленый ПуГВ-У1 1х6 ГОСТ 31947-2012 |  | км | 0.013
120 | Г.2.0000.030-И.ПрС25-15-ТнВВ/ГТП-00.000-СВК.С0 | Провод ПуГВ-У1 1х6 |  | км | 0.07
121 | Г.2.0000.030-И.ПрС25-15-ТнВВ/ГТП-00.000-СВК.С0 | Провод ПВСнг-LS 2х0,75 |  | км | 0.053
122 | Г.2.0000.030-И.ПрС25-15-ТнВВ/ГТП-00.000-СОП.С0 | Провод зелено-желтый ПуГВ-У1 1х6,0 ГОСТ Р 31947-12 | ГОСТ 31947-2012 | км | 0.02
123 | Г.2.0000.030-И.ПрС25-15-ТнВВ/ГТП-00.000-СС.С0 | Провод зелено-желтый ПуГВ-У1 1х10, 0 | ГОСТ 31947-2012 | км | 0.01
124 | Г.2.0000.030-И.ПрС25-15-ТнВВ/ГТП-00.000-СС.С0 | Провод зелено-желтый ПуГВ-У1 1х10, 0 |  | км | 0.01
125 | Г.2.0000.030-И.ПрС25-15-ТнВВ/ГТП-00.000-СС.С0 | Провод кроссовый станционный с изоляцией из поливинилхлоридного пластиката ПКСВ 2х0,5 | ГОСТ 31947-2012 | км | 0.03
126 | Г.2.0000.030-И.ПрС25-15-ТнВВ/ГТП-00.000-ЭГ.С0 | Провод ПуГВ 1х25 с желто-зеленой изоляцией, |  | км | 0.015
127 | Г.2.0000.030-И.ПрС25-15-ТнВВ/ГТП-00.000-ЭК1.С0 | Провод ПуГВ 1х6 ГОСТ 31947-2012 в изоляции жёлто-зелёного цвета | ГОСТ 31947-2012 | км | 0.02
128 | Г.2.0000.030-И.ПрС25-15-ТнВВ/ГТП-00.000-ЭК2.С0 | Провод ПуГВ 1х10 с желто-зеленой изоляцией | ГОСТ 31947-2012 | км | 0.015
129 | Г.2.0000.030-И.ПрС25-15-ТнВВ/ГТП-00.000-ЭК2.С0 | Провод ПуГВ 1х16 с желто-зеленой изоляцией | ГОСТ 31947-2012 | км | 0.031
130 | Г.2.0000.030-И.ПрС25-15-ТнВВ/ГТП-00.000-ЭХЗ.С0 | Провод ПуГВ 1х6 (РЕ) с желто-зеленой изоляцией |  | км | 0.027
131 | Г.2.0000.030-И.ПрС25-15-ТнВВ/ГТП-00.003-АОВ.СО | Провод ПуГВ-У1 1х6 ГОСТ 31947-2012 | ГОСТ 31947-2012 | км | 0.01
132 | Г.2.0000.030-И.ПрС25-15-ТнВВ/ГТП-00.003-ЭМ.СО1 | Провод медный, гибкий с желто-зеленой изоляцией, сечением ПуГВ-У1 1х6 | ГОСТ 31947-2012 | км | 0.031
133 | Г.2.0000.030-И.ПрС25-15-ТнВВ/ГТП-00.003-ЭМ.СО1 | Провод медный, гибкий с желто-зеленой изоляцией, сечением ПуГВ 1х25 | ГОСТ 31947-2012 | км | 0.006
134 | Г.2.0000.030-И.ПрС25-15-ТнВВ/ГТП-00.003-ЭМ.СО1 | Провод медный, гибкий с желто-зеленой изоляцией, сечением ПуГВ 1х50 | ГОСТ 31947-2012 | км | 0.014
135 | Г.2.0000.030-И.ПрС25-15-ТнВВ/ГТП-00.003-ЭМ.СО2 | Провод ПуГВ 1х6 с желто-зеленой изоляцией | ГОСТ 31947-2012 | км | 0.062
136 | Г.2.0000.030-И.ПрС25-15-ТнВВ/ГТП-00.003-ЭМ.СО2 | Провод ПуГВ 1х10 с желто-зеленой изоляцией | ГОСТ 31947-2012 | км | 0.052
137 | Г.2.0000.030-И.ПрС25-15-ТнВВ/ГТП-00.003-ЭМ.СО2 | Провод ПуГВ 1х95 с желто-зеленой изоляцией | ГОСТ 31947-2012 | км | 0.005
138 | Г.2.0000.030-И.ПрС25-15-ТнВВ/ГТП-00.006-ЭМО.СО1 | Провод медный, гибкий с желто-зеленой изоляцией, сечением ПуГВ 1х6-0,45 Ж-З | ГОСТ 31947-2012 | км | 0.105
139 | Г.2.0000.030-И.ПрС25-15-ТнВВ/ГТП-00.006-ЭМО.СО1 | Провод медный, гибкий с желто-зеленой изоляцией, сечением 1х35-0,45 Ж-З | ГОСТ 31947-2012 | км | 0.001
140 | Г.2.0000.030-И.ПрС25-15-ТнВВ/ГТП-00.209-ЭМ.СО | Провод ПуГВ 1х6 с желто-зеленой изоляцией Климатическое исполнение ХЛ1 по ГОСТ 15150-69 |  | км | 0.01
141 | Г.2.0000.030-И.ПрС25-15-ТнВВ/ГТП-00.209-ЭСП.СО | Провод ПуГВ 1х6 ГОСТ 31947-2012 в изоляции жёлто-зелёного цвета | ГОСТ 31947-2012 | км | 0.011
142 | Г.2.0000.030-И.ПрС25-15-ТнВВ/ГТП-00.214-ЭМ.СО | Провод ПуГВ 1х10 с желто-зеленой изоляцией | ГОСТ 31947-2012 | км | 0.021
143 | Г.2.0000.030-И.ПрС25-15-ТнВВ/ГТП-00.214-ЭМ.СО | Провод ПуГВ 1х16 с желто-зеленой изоляцией | ГОСТ 31947-2012 | км | 0.02
144 | Г.2.0000.030-И.ПрС25-15-ТнВВ/ГТП-00.214-ЭМ.СО | Провод ПуГВ 1х50 с желто-зеленой изоляцией | ГОСТ 31947-2012 | км | 0.061
145 | Г.2.0000.030-И.ПрС25-15-ТнВВ/ГТП-00.214-ЭМ.СО | Провод ПуГВ 1х95 с желто-зеленой изоляцией |  | км | 0.082
146 | Г.2.0000.030-И.ПрС25-15-ТнВВ/ГТП-00.214-АОВ.СО | Провод ПуГВ-У1 1x6 ГОСТ 31947-2012 | ГОСТ Р 31947-2012 | км | 0.05
147 | Г.2.0000.030-И.ПрС25-15-ТнВВ/ГТП-00.217-ЭСП.СО | Провод медный, гибкий с желто-зеленой изоляцией,сечением 1x6 | ГОСТ 31947-2012 | км | 0,024
148 | Г.2.0000.030-И.ПрС25-15-ТнВВ/ГТП-00.351-ЭМ.СО | Провод ПуГВ 1х16 с желто-зеленой изоляцией | ГОСТ 31947-2012 | км | 0.015
149 | Г.2.0000.030-И.ПрС25-15-ТнВВ/ГТП-00.351-ЭМ.СО | Провод ПуГВ 1х25 с желто-зеленой изоляцией | ГОСТ 31947-2012 | км | 0.015
150 | Г.2.0000.030-И.ПрС25-15-ТнВВ/ГТП-00.351-ЭМ.СО | Провод ПуГВ 1х70 с желто-зеленой изоляцией | ГОСТ 31947-2012 | км | 0.02
151 | Г.2.0000.030-И.ПрС25-15-ТнВВ/ГТП-00.352.1-2-ЭХЗ.СО | Провод ПуГВ 1х6 (РЕ) с желто-зеленой изоляцией |  | км | 0.002
152 | Г.2.0000.030-И.ПрС25-15-ТнВВ/ГТП-00.419-ЭМО.СО | Провод ПуГВ 1х6 ГОСТ Р 53768-2010 |  | км | 0.031
153 | Г.2.0000.030-И.ПрС25-15-ТнВВ/ГТП-00.419-ЭМО.СО | Провод ПуГВ 1х16 ГОСТ Р 53768-2010 |  | км | 0.01
154 | Г.2.0000.030-И.ПрС25-15-ТнВВ/ГТП-00.619-ЭМО.СО | Провод ПуГВ 1х6 ГОСТ Р 53768-2010 |  | км | 0.051
155 | Г.2.0000.030-И.ПрС25-15-ТнВВ/ГТП-00.619-ЭМО.СО | Провод ПуГВ 1х10 ГОСТ Р 53768-2010 |  | км | 0.031
156 | Г.2.0000.030-И.ПрС25-15-ТнВВ/ГТП-00.619-ЭМО.СО | Провод ПуГВ 1х25 ГОСТ Р 53768-2010 | ГОСТ 31947-2012 | км | 0.01
157 | Г.2.0000.030-И.ПрС25-15-ТнВВ/ГТП-00.656.2-А.СО | Провод ПуГВ 1х6 З-Ж | ГОСТ 31947-2012 | км | 0.01
158 | Г.2.0000.030-И.ПрС25-15-ТнВВ/ГТП-00.656.2-ЭМ.СО | Провод ПуГВ 1х70 (РЕ) с желто-зеленой изоляцией |  | км | 0.01
159 | Г.2.0000.030-И.ПрС25-15-ТнВВ/ГТП-00.656.2-АОВ.СО | Провод ПуГВ-У1 1x6 ГОСТ 31947-2012 |  | км | 0.01
160 | Г.9.0000.030-И.ПрС25-15-ТнВВ/ГТП-00.000-АСКУЭ.С0 | Провод ПуГВ 1,0 Б ГОСТ 31947-2012 |  | км | 0,050