## Лист1
№ п/п | Наименование материала | Ед.изм. | Кол-во | примечания
Внутрилощадочные сети хозяйственно-питьевого водопровода В1
1 | Труба Артик-У ПЭ100-ППУ-ПЭ SDR17 160/250-Y=150 | м | 696
2 | Кран шаровый полнопроходной для холодного климата Ø150 мм | шт | 5
3 | Кран шаровый полнопроходной для холодного климата Ø100 мм | шт | 3
4 | Разделитель труб (против трения) DN 250 высота сегмента 44 мм | шт | 20
5 | Сборные железобетонные камеры на тепловых сетях
6 | Верхний блок камеры ВБК-1.8 1.93т х 1 с одним круглым отверстием | шт | 1
7 | Средний блок камеры СБК-1.8 1.6т х 2 | шт | 1
8 | Нижний блок камеры НБК-1.8 2.1т х 1 | шт | 1
9 | Сборные ж.б. водопроводные колодцы Серия 901-09-11.84,В-1
10 | ДК 15-10 размер 1680/1000 | шт | 5
11 | КС 15-9 размер 1500/900 | шт | 4
12 | КС 15-6 размер 1500/600 | шт | 4
13 | КС 15-3 размер 1500/300 | шт | 1
14 | 1ПП15-2 размер 1680/150 | шт | 5
15 | Опора неподвижная 90˚ АРКТИК ПЭ100-ППУ-ПЭ SDR17-160/250-338х14 Y=150 L=1000 св. | шт | 6
16 | Опора неподвижная 25˚ АРКТИК ПЭ100-ППУ-ПЭ SDR17-160/250-338х14 Y=150 L=1000 св. | шт | 2
17 | Отвод 5˚ АРКТИК ПЭ100-ППУ-ПЭ SDR17-160/250- Y=150 L=1000 св. | шт | 7
18 | Отвод 15˚ АРКТИК ПЭ100-ППУ-ПЭ SDR17-160/250- Y=150 L=1000 св. | шт | 4
19 | Отвод 25˚ АРКТИК ПЭ100-ППУ-ПЭ SDR17-160/250- Y=150 L=1000 св. | шт | 1
20 | Отвод 75˚ АРКТИК ПЭ100-ППУ-ПЭ SDR17-160/250- Y=150 L=1000 св. | шт | 1
21 | Тройник АРКТИКУМ-У ПЭ100-ППУ-ПЭ SDR 17-160/250-Y=150 | шт | 2
22 | КИС-П-160-(250) | шт | 100
23 | Муфта 0160 мм ПЭ100 SDR17 эл/св GF | шт | 100
24 | Уплотнитель стеневой 250 | шт | 12
25 | Опора неподвижная 10˚ АРКТИК ПЭ100-ППУ-ПЭ SDR17-160/250-338х14 Y=150 L=1000 св. | шт | 2
26 | Опора неподвижная АРКТИК ПЭ100-ППУ-ПЭ SDR17-160/250-338х14 Y=150 L=2000 св. | шт | 4
27 | Отвод 90˚ АРКТИК ПЭ100-ППУ-ПЭ SDR17-160/250- Y=150 L=1000 св. | шт | 2
28 | Отвод 90˚ АРКТИК ПЭ100-ППУ-ПЭ SDR17-160/250- Y=150 L=580 | шт | 1
Внеплощадочную сеть хозяйственно-питьевого водопровода (С00042672)
29 | Трубы напорные из полиэтилена низкого давления среднего типа, наружным диаметром 450 мм | м | 140