## Лист1
№ пп | Наименование | Марка/Размер | ГОСТ/ТУ, Кат. ном. | Техн. характеристика | Ед. изм | кол-во
1 | Наконечник кабельный медный | 6-5-4-М-УХЛ3 | ГОСТ 7386-80 | Для жилы сечением 6мм2, под опрессовку | ШТ | 35
2 | Кабель | МРМПЭ 2х1,2 | ТУ 16.К71-006-87 | Проводного вещания, с медными жилами, экранированный, с полиэтиленовым шлангом, напряжение номинальное до 960В, диапазон частот: низкочастотной программы вещания до 10кГц, высокочастотных программ до 120кГц, климатическое исполнение УХЛ, категория размещения 1, температура эксплуатации от -50C до +50C | м | 500
3 | Кабель телефонный | ТПВнг(A)-LS 30х2х0,5 | ТУ 16.К71-348-2005 | 225В AC/315В DC, жила мягкая медная проволока, с полиэтиленовой изоляцией и оболочкой из ПВХ пластиката, не распространяющий горение с низким дымо- и газовыделением, температура эксплуатации-от -10C до +50C | м | 500
4 | Кабель управления | НИКИ-КУВШнг(A)-LS 2х4 | ТУ 16.К73.068-2013 |  | М | 14
5 | Кабель управления | НИКИ-КУВШнг(A)-LS 4х4 | ТУ 16.К73.068-2013 |  | М | 30
6 | Кабель силовой | ВБШвнг(A)-ХЛ 4х240мс(PE)-1 | ТУ 3500-020-59680332-2010 | 1кВ; с медными жилами, не распространяющий горение, изоляция из ПВХ пластиката, оболочка из ПВХ пластиката пониженной горючести, броня из двух стальных оцинкованных лент, в холодостойком исполнении | М | 200
7 | Кабель | ТЕХНОКСБКнг(A)-FRHF 1x2x1,13 | ТУ 3574-020-53930360-2014 | Для прокладки на открытом воздухе, симметричный, парной скрутки, не распространяющий горение, огнестойкий, в том числе стойкий к воздейтсвию минерального масла и бензина, с однопроволочными медными токопроводящими жилами, для систем безопасности и автоматизации, в общем экране из алюминиевой ленты, температура эксплуатации от -60C до +90C, цвет-черный | м | 500
8 | Кабель контрольный | ТOФЛЕКС КУВЭаБВнг(A)-ХЛ 4х2,5 | ТУ 3581-041-12427382-2014 | 0,66кВ, с медными токопроводящими жилами, с изоляцией из поливинилхлоридного пластиката, с общим экраном из алюмополимерных лент | м | 500
9 | Кабель силовой | ПвБВнг(A)-ХЛ 3х95мк/16-6 | ТУ 16.К01-61-2009 | 6кВ, с медными жилами, бронированный с медными жилами с изоляцией из сшитого полиэтилена | М | 500
10 | Кабель оптический | ИНКАБ ДПТа-нг(A)-HF-08У(2х4)-2,7 | ТУ 3587-001-88083123-2009 | Самонесущий, подвесной, количество волокон-8шт, одномодовый, с диэлектрическими периферийными силовыми арамидными нитями, внутренняя оболочка из полимерного материала, наружная оболочка из полимерной композиции не распространяющего горение при групповой прокладке, с низким дымовыделением, безгалогенный, максимально допустимая растягивающая нагрузка-2,7кН, температура эксплуатации-от -60C до +70C | М | 300
11 | Пиг-тэйл | ТЕЛКОМ ШОС-0.9-LC/UPC-SM-1.5m-LSZH | ТЛЦМ.200310.002 ТУ | Одномодовый, D=0,9мм, LSZH, разъем LC, длина-1,5м, температура эксплуатации-от -40C до +85C | ШТ | 14
12 | Кабель управления | НИКИ-КУВШнг(A)-LS-ХЛ 4х4 | ТУ 16.К73.068-2013 | 0,5кВ, с медными луженными многопроволочными жилами, с изоляцией и оболочкой из ПВХ, не распространяющий горение при групповой прокладке, с пониженным дымо- и газовыделением, в морозостойком исполнении, температура эксплуатации от -60C до +70C | М | 300
13 | Кабель управления | НИКИ-КУВШнг(A)-LS-ХЛ 2х4 | ТУ 16.К73.068-2013 | 0,5кВ, с медными луженными многопроволочными жилами, с изоляцией и оболочкой из ПВХ, не распространяющий горение при групповой прокладке, с пониженным дымо- и газовыделением, в морозостойком исполнении, температура эксплуатации от -60C до +70C | М | 300
14 | Кабель силовой | ВБШвнг(A)-ХЛ 5х25ок(N,PE)-0,66 | ТУ 16.К01-37-2003 | для стационарной прокладки | М | 280
15 | Узел крепления | Заря-УК-4 | БМКЦ.301568.004 | Нерегулируемый, с соосным вводом кабеля в кронштейн | ШТ | 37
16 | Светильник светодиодный | Заря-С, исп.П | БМКЦ.676263.001-002 ТУ | Адресный, питающие и управляющие кабели L=15м, Uпит=140-265В AC, 50Гц, Pпотр=37Вт, IP66, световой поток-4800лм, цветовая температура 5000-6000К, тип КСС-линейная, широкая, материал: торцевых крышек корпуса-алюминий, гермовводов-никелированная латунь, клапан выравнивания давления, температура эксплуатации от -65C до +50C, 505х84х80 | ШТ | 37