## Sheet1
КАБЕЛЬ (КУСТ 3)
№ п/п | Наименование материально-технических ресурсов |  | Дополнительные данные о МТР (ГОСТ, ТУ, тип, марка, характеристика по опросному листу) | Ед. изм. | Кол-во
1 |  | 2 | 3 | 4 | 5
1 | Кабель контрольный с медными жилами КВБбШвнг(А)-ХЛ-0,66кВ 10x2,5 мм2 |  | ГОСТ 1508-78 | м | 90
2 | Кабель контрольный с медными жилами КВБбШвнг(А)-ХЛ-0,66кВ 14x2,5 мм2 |  | ГОСТ 1508-79 | м | 180
3 | Кабель контрольный с медными жилами КВБбШвнг(А)-ХЛ-0,66кВ 4x1,5 мм2 |  | ГОСТ 1508-80 | м
4 | Кабель силовой с медными жилами ВБШвнг(А)НХЛ-0,66 кВ 3x2,5 мм2 |  | ТУ 16.К71-310-2001 | м | 90
5 | Кабель силовой с медными жилами ВБШвнг(А)-ХЛ-0,66 кВ 5x16 мм2 |  | ТУ 16.К71-310-2001 | м | 40
6 | Кабель монтажный КуПе-ИЭОЭКнг(А)-LS-ХЛ не распростроняющий горение сечением 2x2x1,0 ок |  | ТУ-3581-001-92800518-2012 | 1000 м | 0,3
7 | Кабель монтажный КуПе-ОЭКнг(А)-LS-ХЛ не распростроняющий горение сечением 19x1,0 ок |  | ТУ-3581-001-92800518- 2012 | 1000 м | 0,02
8 | Кабель монтажный КуПе-ОЭКнг(А)-LS-ХЛ не распростроняющий горение сечением 4x1,0 ок |  | ТУ-3581-001-92800518-2012 | 1000 м | 0,225
9 | Кабель монтажный КуПе-ОЭКнг(А)-LS-ХЛ не распростроняющий горение сечением 7x1,0 ок |  | ТУ-3581-001-92800518-2012 | 1000 м | 0,2
10 | Кабель силовой,изоляция и оболочка из поливинилхлоридного пластиката ИнСил-ВБВнг(А)-LS-ХЛ 4х 1,5ок-1 |  | ГОСТ 1508-80 | 1000м | 0,3
11 | Провода неизолированные медные гибкие для электрических установок и антенн марки МГ, сечением 10 мм2 |  | ТУ 16-705.466-87 | т | 0,001
12 | Провода неизолированные медные гибкие для электрических установок и антенн марки: МГ, сечением 6 мм2 |  | ТУ 16-705.466-87 | т | 0,00026
КАБЕЛЬ (КУСТ 13)
№ п/п | Наименование материально-технических ресурсов |  | Дополнительные данные о МТР (ГОСТ, ТУ, тип, марка, характеристика по опросному листу) | Ед. изм. | Кол-во
1 |  | 8 | 9 | 12 | 24
1 | Кабель контрольный с медными жилами КВБбШвнг(А)-ХЛ-0,66кВ 10x2,5 мм2 |  | ГОСТ 1508-78 | м | 95
2 | Кабель контрольный с медными жилами КВБбШвнг(А)-ХЛ-0,66кВ 14x2,5 мм2 |  | ГОСТ 1508-79 | м | 190
3 | Кабель контрольный медными жилами КВБбШвнг(А)-ХЛ-0,66кВ 4x1,5 мм2 |  | ГОСТ 1508-80 | м
4 | Кабель силовой с медными жилами ВБШвнг(А)-ХЛ-0,66 кВ 3x2,5 мм2 |  | ТУ 16.К71-310-2001 | м | 95
5 | Кабель силовой с медными жилами ВБШвнг(А)-ХЛ-0,66 кВ 5x16 мм2 |  | ТУ 16.К71-310-2001 | м | 60
6 | Кабель монтажный КуПе-ИЭОЭКнг(А)-LS-ХЛ не распростроняющий горение сечением 2x2x1,0 ок |  | ТУ-3 581 -001 -92800518-2012 | 1000 м | 0,565
7 | Кабель монтажный КуПе-ОЭКнг(А)-LS-ХЛ не распростроняющий горение сечением 19x1,0 ок |  | ТУ-3581 -001 -92800518-2012 | 1000 м | 0,115
8 | Кабель монтажный КуПе-ОЭКнг(А)-LS-ХЛ не распростроняющий горение сечением 4x1,0 ок |  | ТУ-35 81 -001-92800518-2012 | 1000 м | 0,39
9 | Кабель монтажный КуПе-ОЭКнг(А)-LS-ХЛ не распростроняющий горение сечением 7x1,0 ок |  | ТУ-3 581 -001-92800518-2012 | 1000 м | 0,515
10 | Кабель силовой,изоляция и оболочка из поливинилхлоридного пластиката ИнСил-ВБВнг(А)-LS-ХЛ 4х 1,5ок-1 |  | ГОСТ 1508-80 | 1000м | 0,66
11 | Провода неизолированные медные гибкие для электрических установок и антенн марки: МГ, сечением 6 мм2 |  | ТУ 16-705.466-87 | т | 0,00026
КАБЕЛЬ (КУСТ 16)
№ п/п | Наименование материально-технических ресурсов |  | Дополнительные данные о МТР (ГОСТ, ТУ, тип, марка, характеристика по опросному листу) | Ед. изм. | Кол-во
1 | 2 |  | 3 | 4 | 5
1 | Кабель контрольный с медными жилами КВБбШвнг(А)-ХЛ-0,66кВ 10x2,5 мм2 |  | ГОСТ 1508-78 | м | 105
2 | Кабель контрольный с медными жилами КВБбШвнг(А)-ХЛ-0,66кВ 14x2,5 мм2 |  | ГОСТ 1508-79 | м | 210
3 | Кабель контрольный медными жилами КВБбШвнг(А)-ХЛ-0,66кВ 4x1,5 мм2 |  | ГОСТ 1508-80 | м
4 | Кабель силовой с медными жилами ВБШвнг(А)-ХЛ-0,66 кВ 3x2,5 мм2 |  | ТУ 16.К71-310-2001 | м | 105
5 | Кабель силовой с медными жилами ВБШвнг(А)-ХЛ-0,о6 кВ 5x16 мм2 |  | ТУ 16.К7ГЗ 10-2001 | м | 60
6 | Провода неизолированные медные гибкие для электрических установок и антенн марки МГ, сечением 10 мм2 |  | ТУ16-705.466-87 | т | 0,001 0,54
7 | Кабель монтажный КуПе-ИЭОЭКнг(А)-LS-ХЛ не распростроняющий горение сечением 2x2x1,0 ок |  | ТУ-3581-001-92800518-2012 | 1000 м
8 | Кабель монтажный КуПе-ОЭКнг(А)-LS-ХЛ не распростроняющий горение сечением 19x1,0 ок |  | ТУ-3 581 -001 -92800518-2012 | 1000 м | 0,035
9 | Кабель монтажный КуПе-ОЭКнг(А)-LS-ХЛ не распростроняющий горение сечением 4x1,0 ок |  | ТУ-3581 -001 -92800518-2012 | 1000 м | 0,375
10 | Кабель монтажный КуПе-ОЭКнг(А)-LS-ХЛ не распростроняющий горение сечением 7x1,0 ок |  | ТУ-3581-001-92800518-2012 | 1000 м | 0,46
1 1 | Кабель силовой,изоляция и оболочка из поливинилхлоридного пластиката ИнСил-ВБВнг(А)-LS-ХЛ 4х 1,5ок-1 |  | ГОСТ 1508-80 | 1000м | 0,69
12 | Провода неизолированные медные гибкие для электрических установок и антенн марки: МГ, сечением 6 мм2 |  | ТУ 16-705.466-87 | т | 0,00026