## электрика
№ п/п | Наименование | Характеристика | Назначение | Артикул | Единица измерения | Количество
1 | Выключатель автоматический | ВА47-29 1Ф 10А | Выключатели автоматические предназначены для защиты от перегрузки и токов короткого замыкания электрических цепей с единичными и групповыми потребителями электрической энергии. |  | шт. | 2
2 | Выключатель автоматический | ВА47-29 1Ф 6А | Выключатели автоматические предназначены для защиты от перегрузки и токов короткого замыкания электрических цепей с единичными и групповыми потребителями электрической энергии. |  | шт. | 2
3 | Выключатель автоматический | ВА47-29 3Ф 10А | Выключатели автоматические предназначены для защиты от перегрузки и токов короткого замыкания электрических цепей с единичными и групповыми потребителями электрической энергии. |  | шт. | 2
4 | Выключатель автоматический | ВА47-29 3Ф 16А | Выключатели автоматические предназначены для защиты от перегрузки и токов короткого замыкания электрических цепей с единичными и групповыми потребителями электрической энергии. |  | шт. | 1
5 | Выключатель автоматический | ВА47-29 3Ф 25А | Выключатели автоматические предназначены для защиты от перегрузки и токов короткого замыкания электрических цепей с единичными и групповыми потребителями электрической энергии. |  | шт. | 1
6 | Конденсатор | Тип к73-17 Рабочее напряжение постоянное, В 630 Номинальная емкость 0.47 Единица измерения мкф Допуск номинальной емкости,% 10 Рабочая температура, С -40…85 Расстояние между выводами F,мм 27.5 Высота корпуса H,мм 31 Толщина корпуса Т,мм 13 Длина корпуса L,мм 20 Тангенс угла потерь 0.01 | Конденсаторы предназначены для работы в электрических цепях постоянного, переменного и пульсирующего тока и в импульсных режимах. Диапазон номинальных значений емкости: 0.001 мкФ – 4.7мкФ Рабочее напряжение (Uраб): 100В, 250 В, 400 В, 630 В Максимальное допустимое напряжение: Uраб x 1.5 в течение 1 мин Тангенс угла потерь: <0.01 при частоте 1000 Гц Сопротивление изоляции: >9000 Ом Диапазон рабочих температур: -40 …+85°C |  | шт. | 10
7 | Контроллер | Джойстик двунаправленный QT7b-2/220+1/1 380 В 10А | Предназначен для контроля старта, регулировки, коммутации и торможения оборудования подъемно-транспортной техники и прочего электрооборудования с целью контроля переменного тока в цепях с напряжением до 380В (440В), частотой до 50Гц и 60 Гц. |  | шт. | 2
8 | Контроллер | Джойстик однонаправленный QT7b-12/401 380 В 10А | Предназначен для контроля старта, регулировки, коммутации и торможения оборудования подъемно-транспортной техники и прочего электрооборудования с целью контроля переменного тока в цепях с напряжением до 380В (440В), частотой до 50Гц и 60 Гц. |  | шт. | 2
9 | Магнитный пускатель | ПМЛ-1160 220В |  |  | шт. | 10
10 | Приставка контактная | ПКЛ 2204 2з+2р | Приставки контактные серии ПКЛ разработаны с целью расширения возможностей использования электромагнитных контакторов серий ПМЛ, ПМ12, ПМ16 в различных производственных сферах, когда появляется необходимость увеличения цепей вторичной коммутации в системах автоматизации и дистанционного управления. |  | шт. | 20
11 | Приставка выдержки времени | Приставка выдержки времени ПВЛ-21-УХЛ4 | Основные характеристики Классификация Категория ETIM: Блок-контакт с выдержкой времени (EC002060) Категория Международного классификатора электротехнических товаров. ETIM - используется для обмена данными о товарах между поставщиками и покупателями. КЭАЗ применяет ETIM для классификации своих товаров и их технических характеристик Электротехнические характеристики Номинальный ток In (А): 10 Ток, при котором устройство работает в нормальных условиях. Количество вспомогательных размыкающих контактов: 1 Количество вспомогательных замыкающих контактов: 1 Регулировка по времени (с): 0,1-3 Вид коммутации: При отключении Эксплуатационные характеристики Степень защиты (IP): IP20 Система классификации степеней защиты оболочки электрооборудования от проникновения твёрдых предметов и воды. Дополнительные особенности | Стандарт российский (ГОСТ, ТУ): ТУ3425-045-05758109-2008 | шт. | 4
12 | Контактор | ПМЛ-1160 380 В | Серия ПМЛ Доп. контакты 1но Напряжение катушки, В 380 Наличие теплового реле без реле Номинальный ток, А 10 величина пускателя до 10А Тип контактора нереверсивный |  | шт. | 4
13 | Контактор | ПМЛ-2160 220В | Серия ПМЛ Доп. контакты 1но Напряжение катушки, В 220 Наличие теплового реле без реле Номинальный ток, А 10 величина пускателя до 10А Тип контактора нереверсивный |  | шт. | 10
14 | Контактор | ПМЛ-4100-63А-220AC-УХЛ4 | оличество полюсов: 3 Номинальный ток In (А): 63 Ток, при котором устройство работает в нормальных условиях. Напряжение катушки управления (В): 220 Напряжение, при котором устройство работает в нормальных условиях. Род тока катушки управления: AC Переменный, постоянный. Количество вспомогательных размыкающих контактов: 1 Количество вспомогательных замыкающих контактов: 1 | 110626 | шт. | 1
15 | Резистор | МЛТ-2 220 Основные технические характеристики резисторов МЛТ-2: - Диапазон номинальных сопротивлений: 1 Ом... 10 МОм - Номинальная мощность: 2 Вт - Предельное напряжение: 750 В - Допускаемые отклонения сопротивлений: ±1; ±2; ±5; ±10 % - Диапазон температур: -60... +70 °С - Минимальная наработка: 30000 ч | Резисторы МЛТ-2 постоянные металлопленочные лакированные теплостойкие. Металлодиэлектрические с металлоэлектрическим проводящим слоем неизолированные, для навесного монтажа. Предназначены для работы в электрических цепях постоянного, переменного и импульсного токов. |  | шт. | 10
16 | Резистор | ПЭВ 10Вт 240 Ом +-5% | Резистор ПЭВ 10Вт 240 Ом +-5% для контроля и ограничения тока. |  | шт. | 30
17 | Резистор | ПЭВ-10 100 Ом |  |  | шт. | 16
18 | Реле | Реле RE-407ALTU 220В 50Гц | 220В переменного тока,4 группы контактов, номин. ток 5А, монтаж на DIN-рейку, возможен аналог. |  | шт. | 5
19 | Реле | Реле времени SASSINтип ST 3 220В 50Гц | 220В переменного тока, 2 группы контактов, ном. ток 5А, выдержка отключения от 1С до 10М, монтаж на DIN-рейку. Возможен аналог. |  | шт. | 5
20 | Реле | Реле времени РВО-П2-М-15 AC\DC24-245В | 220В переменного тока,2 группы контактов, ном.ток 5А, выдержка включения от 0,1С до 99Ч, монтаж на DIN-рейку. Возможен аналог. |  | шт. | 8
21 | Реле | Реле РТТ-211 32А | Реле электротепловые РТТ-211 32А предназначены для защиты трехфазных асинхронных двигателей с короткозамкнутым ротором от перегрузок недопустимой продолжительности и от токов, возникающих при обрыве одной из фаз. Реле применяются в схемах управления электроприводами. |  | шт. | 2
22 | Реле | Реле РТТ-211 25А | Реле электротепловые РТТ-211 32А предназначены для защиты трехфазных асинхронных двигателей с короткозамкнутым ротором от перегрузок недопустимой продолжительности и от токов, возникающих при обрыве одной из фаз. Реле применяются в схемах управления электроприводами. |  | шт. | 8
23 | Реле | Реле РЭВ-830 40А | Реле РЭВ-830 применяются в качестве минимального токового реле в цепях постоянного тока. Реле выпускаются с одним замыкающим и одним размыкающим контактами. Присоединение внешних проводов к катушкам и контактам реле – переднее |  | шт. | 1
24 | Реле контроля скорости РКС-М | Номинальный ток выходных контактов 2,5 А Номинальное напряжение переменного тока на контактах 500 В Частота 50/60 Гц Максимальная частота вращения реле 3000 об/мин Количество и род выходных контактов 2 переключающих Количество органов настройки 2 шт. | Прибор для применения в схемах автоматического торможения трехфазных асинхронных двигателей с короткозамкнутым ротором методом противовключения мощностью не более 10 кВт Номинальный ток контактов: 2,5 А Номинальное напряжение переменного тока на контактах: 500 В Максимальная частота вращения реле: 3000 об/мин 2 переключающих контакта | 1115 | шт. | 6
25 | Тиристор | Т1142-63-10 | Т142-63-10 Тиристор низкочастотный штыревого исполнения. Предназначен для работы в преобразовательных устройствах, в цепях постоянного и переменного тока различных силовых установок. Выпускаются в металлостеклянном корпусе с жестким выводом. Максимально допустимый средний прямой ток в открытом состоянии - 63 А Повторяющееся импульсное напряжение в закрытом состоянии и повторяющееся импульсное обратное напряжение - 1000 В Охлаждение воздушное естественное или принудительное. Обозначение типономинала и полярность выводов приводятся на корпусе. Габаритные размеры: - общая длина - 56 мм - длина шпильки - 16 мм - резьба - М10 Масса тиристора не более 48 г. Рекомендуемые охладители: О141, О241, О541. |  | шт. | 8
26 | Тиристор | Т161-125-16 | Т161-125-16 Тиристор низкочастотный штыревого исполнения. Тиристоры Т161-125-16 предназначены для работы в цепях постоянного и переменного тока различных силовых электротехнических установок частотой до 500 Гц, а также в полупроводниковых преобразователях электроэнергии. Конструкция тиристоров штыревая в металлокерамическом корпусе с гибким выводом и прижимными контактами. Климатическое исполнение и категория размещения УХЛ2 и Т2 для эксплуатации в атмосфере типа I и II по ГОСТ 15150-69. Максимально допустимый средний прямой ток в открытом состоянии - 125 А Повторяющееся импульсное напряжение в закрытом состоянии и повторяющееся импульсное обратное напряжение - 1600 В Охлаждение воздушное естественное или принудительное. Обозначение типономинала и полярность выводов приводятся на корпусе. Габаритные размеры: - общая длина - 240 мм - длина шпильки - 16 мм - резьба - М20 Масса тиристора не более 270 г. Рекомендуемые охладители: О171, О371, ОM101. Технические условия: ТУ16-2006 ИЕАЛ.432000.053 ТУ. |  | шт. | 4
27 | Тиристор | Т161-160-16 | Т161-160-16 Тиристор низкочастотный штыревого исполнения. Тиристоры Т161-160-16 предназначены для работы в цепях постоянного и переменного тока различных силовых электротехнических установок частотой до 500 Гц, а также в полупроводниковых преобразователях электроэнергии. Конструкция тиристоров штыревая в металлокерамическом корпусе с гибким выводом и прижимными контактами. Климатическое исполнение и категория размещения УХЛ2 и Т2 для эксплуатации в атмосфере типа I и II по ГОСТ 15150-69. Максимально допустимый средний прямой ток в открытом состоянии - 160 А Повторяющееся импульсное напряжение в закрытом состоянии и повторяющееся импульсное обратное напряжение - 1600 В Охлаждение воздушное естественное или принудительное. Обозначение типономинала и полярность выводов приводятся на корпусе. Габаритные размеры: - общая длина - 240 мм - длина шпильки - 16 мм - резьба - М20 Масса тиристора не более 270 г. Рекомендуемые охладители: О171, О371, ОM101. Технические условия: ТУ16-2006 ИЕАЛ.432000.053ТУ. |  | шт. | 6
28 | Тиристор | Т171-250-18 | Т171-250-18 Тиристор низкочастотный штыревого исполнения. Тиристоры Т171-250-18 предназначены для работы в цепях постоянного и переменного тока различных силовых электротехнических установок частотой до 500 Гц, а также в полупроводниковых преобразователях электроэнергии. Конструкция тиристоров штыревая в металлокерамическом корпусе с гибким выводом и прижимными контактами. Климатическое исполнение и категория размещения УХЛ2 и Т2 для эксплуатации в атмосфере типа I и II по ГОСТ 15150-69. Максимально допустимый средний прямой ток в открытом состоянии - 250 А Повторяющееся импульсное напряжение в закрытом состоянии и повторяющееся импульсное обратное напряжение - 1800 В Охлаждение воздушное естественное или принудительное. Обозначение типономинала и полярность выводов приводятся на корпусе. Габаритные размеры: - общая длина - 290 мм - длина шпильки - 19 мм - резьба - М24 Масса тиристора не более 560 г. Рекомендуемые охладители: O181, O281, OM105. Технические условия: ТУ16-2006 ИЕАЛ.432000.053ТУ. |  | шт. | 6
29 | Тиристор | Т171-320-16 | Т171-320-16 Тиристор низкочастотный штыревого исполнения. Тиристоры Т171-320-16 предназначены для работы в цепях постоянного и переменного тока различных силовых электротехнических установок частотой до 500 Гц, а также в полупроводниковых преобразователях электроэнергии. Конструкция тиристоров штыревая в металлокерамическом корпусе с гибким выводом и прижимными контактами. Климатическое исполнение и категория размещения УХЛ2 и Т2 для эксплуатации в атмосфере типа I и II по ГОСТ 15150-69. Максимально допустимый средний прямой ток в открытом состоянии - 320 А Повторяющееся импульсное напряжение в закрытом состоянии и повторяющееся импульсное обратное напряжение - 1600 В Охлаждение воздушное естественное или принудительное. Обозначение типономинала и полярность выводов приводятся на корпусе. Габаритные размеры: - общая длина - 290 мм - длина шпильки - 19 мм - резьба - М24 Масса тиристора не более 560 г. Рекомендуемые охладители: O181, O281, OM105. Технические условия: ТУ16-2006 ИЕАЛ.432000.053ТУ. | 3800 | шт. | 16
30 | Трансформатор понижающий | ОСМ1-1.0 УЗ 1000 ватт с первичной обмоткой 220 В. AC Вторичная обмотка трансформатора 29 В. АС Вес 11,0 килограмма | КПП 16/20 "Кировец" обеспечение питающем напряжением вторичных цепей управления силовых агрегатов. |  | шт. | 2
31 | Cкрепы СГ-20, | СГ-20 (A 200, NC 20) | Cкрепы из нержавеющей стали применяются для крепления защитных профилей, кронштейнов и других элементов к опорам линий электропередач. | UZA-50-100 | шт. | 14
32 | Выключатель автоматический | ВА88-32 3Р 32 А 25 кА | Автоматические выключатели серии ВА88 предназначены для проведения тока в нормальном режиме и отключения тока при коротких замыканиях, перегрузках, недопустимых снижениях напряжения в трехфазных электрических сетях переменного тока напряжением до 400 В частотой 50 Гц. | SVA10-3-0032 | шт. | 10
33 | Выключатель автоматический | ВА88-32 3Р 40 А 25 кА | Автоматические выключатели серии ВА88 предназначены для проведения тока в нормальном режиме и отключения тока при коротких замыканиях, перегрузках, недопустимых снижениях напряжения в трехфазных электрических сетях переменного тока напряжением до 400 В частотой 50 Гц. | SVA10-3-0040 | шт. | 10
34 | Выключатель автоматический | ВА88-32 3Р 50 А 25 кА | Автоматические выключатели серии ВА88 предназначены для проведения тока в нормальном режиме и отключения тока при коротких замыканиях, перегрузках, недопустимых снижениях напряжения в трехфазных электрических сетях переменного тока напряжением до 400 В частотой 50 Гц. | SVA10-3-0050 | шт. | 5
35 | Зажимы контактные винтовые серии ЗВИ | ЗВИ 3 Полиэтилен белый 1,0—2,5 3 0,8 400 450 | Применяются для винтового соединения проводников, защищая провод от повреждения и исключая возможность замыкания на корпус электроустановки. | UZV3-003-04 | шт. | 10
36 | Зажимы контактные винтовые серии ЗВИ | ЗВИ 5 Полиэтилен белый 1,5—4 5 0,8 400 450 | Применяются для винтового соединения проводников, защищая провод от повреждения и исключая возможность замыкания на корпус электроустановки. | UZV3-005-04 | шт. | 10
37 | Зажимы контактные винтовые серии ЗВИ | ЗВИ 10 Полиэтилен белый 2,5—6 10 0,8 400 450 | Применяются для винтового соединения проводников, защищая провод от повреждения и исключая возможность замыкания на корпус электроустановки. | UZV3-010-06 | шт. | 10
38 | Зажимы контактные винтовые серии ЗВИ | ЗВИ 15 Полиэтилен белый 4—10 15 1,2 400 450 | Применяются для винтового соединения проводников, защищая провод от повреждения и исключая возможность замыкания на корпус электроустановки. | UZV1-015-06 | шт. | 6
39 | Зажимы контактные винтовые серии ЗВИ | ЗВИ 20 Полиэтилен белый 4—10 20 1,2 400 450 | Применяются для винтового соединения проводников, защищая провод от повреждения и исключая возможность замыкания на корпус электроустановки. | UZV3-020-06 | шт. | 6
40 | Зажимы контактные винтовые серии ЗВИ | ЗВИ 30 Полиэтилен белый 6—16 30 2,0 400 450 | Применяются для винтового соединения проводников, защищая провод от повреждения и исключая возможность замыкания на корпус электроустановки. | UZV1-030-10 | шт. | 6
41 | Зажимы контактные винтовые серии ЗВИ | ЗВИ 60 Полиэтилен белый 6—16 60 2,0 400 450 | Применяются для винтового соединения проводников, защищая провод от повреждения и исключая возможность замыкания на корпус электроустановки. | UZV1-060-16 | шт. | 6
42 | Зажимы контактные винтовые серии ЗВИ | ЗВИ 80 Полиэтилен белый 10—25 80 2,5 400 450 | Применяются для винтового соединения проводников, защищая провод от повреждения и исключая возможность замыкания на корпус электроустановки. | UZV3-080-25 | шт. | 6
43 | Зажимы контактные винтовые серии ЗВИ | ЗВИ 100 Полиэтилен белый 10—25 100 2,5 400 450 | Применяются для винтового соединения проводников, защищая провод от повреждения и исключая возможность замыкания на корпус электроустановки. | UZV3-100-25 | шт. | 6
44 | Зажимы контактные винтовые серии ЗВИ | ЗВИ 150 Полиэтилен белый 16—35 150 3,5 400 450 | Применяются для винтового соединения проводников, защищая провод от повреждения и исключая возможность замыкания на корпус электроустановки. | UZV3-150-35 | шт. | 6
45 | Кислота | ОРТОФОСФОРНАЯ 30мл REXANT | Флюс для пайки КИСЛОТА ОРТОФОСФОРНАЯ 30мл REXANT предназначен для удаления оксидов с поверхности под пайку, улучшения растекания жидкого припоя при пайке по окисленной меди, по чёрному металлу или нержавеющей стали. Кроме того, часто используется для очистки от ржавчины металлических поверхностей, образуя на обработанной поверхности защитную плёнку, предотвращая дальнейшую коррозию. | 09-3635 | шт. | 4
46 | Коврик диэлектрический | 2-я группа ковров диэлектрических предназначена для работы при температурах окружающей среды от -150С до +400С; размер 1000×1000; ГОСТ 4997-75 | ля дополнительной защиты в закрытых электроустановках напряжением свыше 1000 В, кроме особо сырых помещений, и в открытых электроустановках и сухую погоду |  | штук | 4
47 | Корпуса модульные пластиковые КМПн, IP67 | КМПн-4, навесной. Типоразмер: 1 ряд, 4 модуля, Шина N/PE:5×10 мм2 — 1 шт. |  | MKP73-N-04-66 | шт. | 6
48 | Лента бандажная ЛМ-50, скрепы СГ-20, | ЛМ-50 (F 2007, COT37, F207) | Лента бандажная и скрепы из нержавеющей стали применяются для крепления защитных профилей, кронштейнов и других элементов к опорам линий электропередач. | UZA-L50 | шт. | 1
49 | Монтажные коробки для открытой установки с повышенной степенью защиты | Коробка КМ41242 распаячная для о/п IP55 RAL7035 (10 вводов) 150´110´70 | Монтажные коробки для открытого монтажа предназначены для разветвления проводов и кабелей, также для скрытия и дополнительной защиты мест коммутации. Коробки для открытого монтажа используются как часть системы электрической канализа ции, состоящей из жестких и гофриро ванных труб. | UKO10-150-110-070-K41-55 | шт. | 20
50 | Монтажные коробки для открытой установки с повышенной степенью защиты | Коробка КМ41245 распаячная для о/п IP44 RAL7035 (10 вводов) 190´140´120 | Монтажные коробки для открытого монтажа предназначены для разветвления проводов и кабелей, также для скрытия и дополнительной защиты мест коммутации. Коробки для открытого монтажа используются как часть системы электрической канализа ции, состоящей из жестких и гофриро ванных труб. | UKO10-190-140-120-K41-44 | шт. | 10
51 | Паяльная кислота, | 25мл | Применяется для пайки углеродных и низколегированных сталей, меди, никеля и их сплавов при t = 290-350 °C. Остатки флюса смываются водой. | ПК-1 | шт. | 4
52 | Предохранители ППНИ | ППНИ39, габ. 3, 630 А 630 | Предохранители плавкие серии ППНИ типа gG общего применения предназначены для защиты промышленных электроустановок и кабельных линий от перегрузки и короткого замыкания и выпускаются на номинальные токи от 2 до 630 А. | DPP50630 | шт. | 15
53 | Припой | без канифоли, d 1.5мм, 1 кг | легкоплавкий сплав металлов, предназначенный для соединения проводов, выводов, деталей и узлов пайкой. | ПОС 61-ПРВ-1.5-1.0 | кг. | 1
54 | Припой | с канифолью, d 2.0мм, 1кг | легкоплавкий сплав металлов, предназначенный для соединения проводов, выводов, деталей и узлов пайкой. | ПОС 61-T2.0А-1.0 | кг. | 1
55 | Провод | СИП-4 4*16 | Провод самонесущий изолированный СИП-4 4*16/25 предназначен для ответвлений от магистральных линий электропередачи к вводу и для прокладки по стенам зданий и инженерных сооружений на номинальное напряжение до 1000 Вольт включительно, номинальной частотой 50 Гц в атмосфере воздуха II и III по ГОСТ 15150-69, в том числе на побережьях морей, соленых озер, в промышленных районах и районах засоленных песков. |  | м. | 300
56 | Провод | СИП-4 4*25 | Провод самонесущий изолированный СИП-4 4*16/25 предназначен для ответвлений от магистральных линий электропередачи к вводу и для прокладки по стенам зданий и инженерных сооружений на номинальное напряжение до 1000 Вольт включительно, номинальной частотой 50 Гц в атмосфере воздуха II и III по ГОСТ 15150-69, в том числе на побережьях морей, соленых озер, в промышленных районах и районах засоленных песков. |  | м. | 100
57 | Прожекторы светодиодные серии СДО | СДО07-10 10 800 70×90×25 | Прожекторы светодиодные мощностью 10, 20, 30, 50, 70 Вт предназначены для декоративной и фасадной подсветки зданий, рекламы, памятников, колон, деревьев, открытых пространств. | LPDO701-10-K03 | шт. | 20
58 | Прожекторы светодиодные серии СДО | СДО07-20 20 1600 92×122×27 | Прожекторы светодиодные мощностью 10, 20, 30, 50, 70 Вт предназначены для декоративной и фасадной подсветки зданий, рекламы, памятников, колон, деревьев, открытых пространств. | LPDO701-20-K03 | шт. | 20
59 | Прожекторы светодиодные серии СДО | СДО07-30 30 2400 115×155×30 | Прожекторы светодиодные мощностью 10, 20, 30, 50, 70 Вт предназначены для декоративной и фасадной подсветки зданий, рекламы, памятников, колон, деревьев, открытых пространств. | LPDO701-30-K03 | шт. | 15
60 | Прожекторы светодиодные серии СДО | СДО07-50 50 4000 135×180×33 | Прожекторы светодиодные мощностью 10, 20, 30, 50, 70 Вт предназначены для декоративной и фасадной подсветки зданий, рекламы, памятников, колон, деревьев, открытых пространств. | LPDO701-50-K03 | шт. | 20
61 | Прожекторы светодиодные серии СДО | СДО07-70 70 5600 175×235×34 | Прожекторы светодиодные мощностью 10, 20, 30, 50, 70 Вт предназначены для декоративной и фасадной подсветки зданий, рекламы, памятников, колон, деревьев, открытых пространств. | LPDO701-70-K03 | шт. | 20
62 | Разъединитель РЛНД-10/630 с приводом ПР-01 | Номинальное напряжение кВ 6-10 Наибольшее рабочее напряжение кВ 12 Номинальный ток А 630 | Разъединители трехполюсные РЛНД 10/630 предназначены для универсального использования в высоковольтных сетях и на открытых подстанциях переменного тока частотой 50 Гц секционирования сетей и отсоединения от сети потребителей без тока нагрузки, для образования видимого промежутка в линии. |  | штук | 1
63 | Распределительные устройства для строительных площадок РУСП | РУСП – 3×16/3+2×16/5+1×32/5 У1 IP44 | Распределительные устройства для строительных площадок (РУСП) предназначены для безопасного распределения энергии и для подключения различных электроприемников. | YKM80-321-54 | шт. | 1
64 | Светильники аккумуляторные серии ДБА | ДБА 3926 | Светильники серии ДБА применяются: – для временного местного освещения рабочей зоны; – в качестве источника освещения при отключении электроэнергии в жилых, хозяйственных и промышленных помещениях; | LDBA0-3926-36-K01 | шт. | 4
65 | Светильники переносные | ДРО 2030 30 LED | Светильники переносные светодиодные серии «БЛИЖНИЙ СВЕТ» Предназначены для локального освещения вдали от источника света. Незаменимы при проведении электроремонтных работ в условиях отсутствия централизованного освещения | 6 LDRO1-2030-42-3H-K53 | шт. | 2
66 | Светильники светодиодные серии ДПО | ДПО 3040 12 4500 960 белый | Светильники предназначены для внутреннего освещения бытовых, общественных и производственных помещений с повышенным содержанием пыли и влаги. | LDPO0-3040-12-4500-K01 | шт. | 20
67 | Светильники светодиодные серии ДПО | ДПО 3041 12 4500 960 черный | Светильники предназначены для внутреннего освещения бытовых, общественных и производственных помещений с повышенным содержанием пыли и влаги. | LDPO0-3041-12-4500-K01 | шт. | 20
68 | Светильники светодиодные серии ДПО | ДПО 3030 12 4500 960 белый | Светильники предназначены для внутреннего освещения бытовых, общественных и производственных помещений с повышенным содержанием пыли и влаги. | LDPO0-3030-12-4500-K01 | шт. | 20
69 | Светильники светодиодные серии ДПО | ДПО 3031 12 4500 960 черный | Светильники предназначены для внутреннего освещения бытовых, общественных и производственных помещений с повышенным содержанием пыли и влаги. | LDPO0-3031-12-4500-K01 | шт. | 20
70 | Светильники светодиодные серии ДСП | ДСП 1304 36 600 76 66 1440 поликарбонат | Светильники предназначены для освещения общественных, технических и промышленных помещений с тяжелыми условиями эксплуатации, к которым относятся автостоянки, цеха, подземные переходы, станции метро, тоннели, мастерские, склады и т.д. | 4500 LDSP0-1304-18-4500-K01 | шт. | 20
71 | Сетевой фильтр | Сетевой фильтр СФ-05К 5 1,5 5 | Защищают дорогостоящее и чувствительное электрооборудование (оргтехника, аудио-, видеотехника, бытовая техника) от бросков напряжения в сети и перегрузок. Применение сетевых фильтров, за счет своевременного отключения от сети, позволяет увеличить помехозащиту линий и повысить электро-g и пожаробезопасность при эксплуатации электроприборов. | WFP10-16-05-01-N | шт. | 10
72 | Удлинители на катушках | Катушка переносная УК40 40 3×2,50 1750 3500 IP44 1 | При помощи удлинителя на катушке легко подключить удаленные на расстояние до 50 м от стационарной розетки электроприборы, имеющие шнур с плоской или круглой вилкой. | WKP17-16-04-40-44 | шт. | 2
73 | Устройства дифференциальной защиты 1 Выключатели дифференциальные ВД1-63 (УЗО) | ВД1-63 2Р 25 А 30 мА 25 30 | Быстродействующий защитный выключатель, реагирующий на дифференциальный ток, без встроенной защиты от сверхтоков. Предназначен для защиты человека от поражения электрическим током при случайном непреднамеренном прикосновении к токоведущим частям электроустановок; предотвращает возникновение пожаров вследствие протекания токов утечки на землю. | MDV10-2-025-030 | шт. | 10
74 | Устройства дифференциальной защиты 1 Выключатели дифференциальные ВД1-63 (УЗО) | ВД1-63 2Р 32 А 30 мА 32 30 | Быстродействующий защитный выключатель, реагирующий на дифференциальный ток, без встроенной защиты от сверхтоков. Предназначен для защиты человека от поражения электрическим током при случайном непреднамеренном прикосновении к токоведущим частям электроустановок; предотвращает возникновение пожаров вследствие протекания токов утечки на землю. | MDV10-2-032-030 | шт. | 10
75 | Устройства контроля | КТО 011 | Термостаты и гигростаты предназначены для управления вентиляторами и нагревателями, они устанавливаются в паре с обогревателем (NC) или вентилятором (NO). | YCE-TNO-00-60 | шт. | 10
76 | Устройства контроля | КТS 011 | Термостаты и гигростаты предназначены для управления вентиляторами и нагревателями, они устанавливаются в паре с обогревателем (NC) или вентилятором (NO). | YCE-TNC-00-60 | шт. | 10
77 | Хомуты кабельные нейлоновые | Хомут 3,6×200 мм 3,6 200 белый нейлон 100 | Предназначены для увязки в пучок и монтажа кабелей и проводников. | UHH31-D036-200-100 | шт. | 20
78 | Хомуты кабельные нейлоновые | Хомут 3,6×250 мм 3,6 250 белый нейлон 100 | Предназначены для увязки в пучок и монтажа кабелей и проводников. | UHH31-D036-250-100 | шт. | 20
79 | Хомуты кабельные нейлоновые | Хомут 3,6×300 мм 3,6 300 белый нейлон 100 | Предназначены для увязки в пучок и монтажа кабелей и проводников. | UHH31-D036-300-100 | шт. | 20
80 | Хомуты кабельные нейлоновые | Хомут 3,6×350 мм 3,6 350 белый нейлон 100 | Предназначены для увязки в пучок и монтажа кабелей и проводников. | UHH31-D036-350-100 | шт. | 10
81 | Хомуты кабельные нейлоновые | Хомут 4,8×300 мм 4,8 300 белый нейлон 100 | Предназначены для увязки в пучок и монтажа кабелей и проводников. | UHH31-D048-300-100 | шт. | 6
82 | Хомуты кабельные нейлоновые | Хомут 4,8×350 мм 4,8 350 белый нейлон 100 | Предназначены для увязки в пучок и монтажа кабелей и проводников. | UHH31-D048-350-100 | шт. | 6
83 | Хомуты кабельные нейлоновые | Хомут 4,8×400 мм 4,8 400 белый нейлон 100 | Предназначены для увязки в пучок и монтажа кабелей и проводников. | UHH31-D048-400-100 | шт. | 6
84 | Хомуты кабельные нейлоновые | Хомут 4,8×450 мм 4,8 450 белый нейлон 100 | Предназначены для увязки в пучок и монтажа кабелей и проводников. | UHH31-D048-450-100 | шт. | 6
85 | Щиты с монтажной панелью серии GARANT | ЩМП-2-0 У1 IP65 GARANT Корпус: 500×400×220 Панель: 394×340 | Корпуса ЩМП серии GARANT были разработаны специально для использования в неблагоприятных погодных условиях и услови ях промышленного производства. | YKM40-02-65 | шт. | 4
86 | Щиты с монтажной панелью серии GARANT | ЩМП-3-0 У1 IP65 GARANT Корпус: 650×500×220 Панель: 544×440 | Корпуса ЩМП серии GARANT были разработаны специально для использования в неблагоприятных погодных условиях и услови ях промышленного производства. | YKM40-03-65 | шт. | 4
87 | Офисный светодиодный светильник | Свет НН ССдО 03 001 Офис 40 | Светильники предназначены для внутреннего освещения бытовых, общественных и производственных помещений с повышенным содержанием пыли и влаги. | 101228 | шт. | 5
88 | Комплекты крепления | КФК12-47.1 (SO90.1, SF 10, BRPF 70-150-1F) | Комплекты фасадного крепления типа КФК предназначены для промежуточного крепления и стяжки в пучок само несущих изолированных проводов (СИП) напряжением до 1 кВ на опорах и стенах зданий. | UKA-32-12-471 | шт. | 100
89 | Зажимы анкерные абонентские ЗАБ и ЗАБу для самонесущих изолированных систем проводов абонентов. | ЗАБ 16-25 (PA25×100) | Зажимы анкерные ЗАБ и ЗАБу предназначены для анкерных креплений двух или четырех самонесущих изолированных проводов | UZA-14-D16-D25 | шт. | 50
90 | ВА47-29 1*10А | однополюсный автоматический выключатель на 10А, устанавливается на DIN-рейку, можно аналог. | Выключатели автоматические предназначены для защиты от перегрузки и токов короткого замыкания электрических цепей с единичными и групповыми потребителями электрической энергии. |  | шт. | 30
91 | Выключатель автоматический ВА47-29 1*16А | однополюсный автоматический выключатель на 16А, устанавливается на DIN-рейку, можно аналог. | Выключатели автоматические предназначены для защиты от перегрузки и токов короткого замыкания электрических цепей с единичными и групповыми потребителями электрической энергии. |  | шт. | 30
92 | Выключатель автоматический ВА47-29 1*25А | однополюсный автоматический выключатель на 25А, устанавливается на DIN-рейку, можно аналог. | Выключатели автоматические предназначены для защиты от перегрузки и токов короткого замыкания электрических цепей с единичными и групповыми потребителями электрической энергии. |  | шт. | 50
93 | Выключатель автоматический ВА47-29 3*32А | трехполюсный автоматический выключатель на 32А, устанавливается на DIN-рейку, можно аналог. | Выключатели автоматические предназначены для защиты от перегрузки и токов короткого замыкания электрических цепей с единичными и групповыми потребителями электрической энергии. |  | шт. | 10
94 | Выключатель автоматический ВА47-29- 3*40А | трехполюсный автоматический выключатель на 40А, устанавливается на DIN-рейку, можно аналог. | Выключатели автоматические предназначены для защиты от перегрузки и токов короткого замыкания электрических цепей с единичными и групповыми потребителями электрической энергии. |  | шт. | 10
95 | Выключатель автоматический ВА-88 100А | защитный аппарат фирмы IEK , используется в трехфазной эл. сети напряжением до 400В частотой 50 Гц, ТУ 3422-001-18461115-2009, габарит-32, аналог не допустим. | Выключатели автоматические предназначены для защиты от перегрузки и токов короткого замыкания электрических цепей с единичными и групповыми потребителями электрической энергии. |  | шт. | 10
96 | Выключатель автоматический ВА-88 160А | защитный аппарат фирмы IEK , используется в трехфазной эл. сети напряжением до 400В частотой 50 Гц, ТУ 3422-001-18461115-2009, габарит-33, аналог не допустим. | Выключатели автоматические предназначены для защиты от перегрузки и токов короткого замыкания электрических цепей с единичными и групповыми потребителями электрической энергии. |  | шт. | 4
97 | Выключатель автоматический ВА-88 250А | защитный аппарат фирмы IEK , используется в трехфазной эл. сети напряжением до 400В частотой 50 Гц, ТУ 3422-001-18461115-2009, габарит-35, аналог не допустим. | Выключатели автоматические предназначены для защиты от перегрузки и токов короткого замыкания электрических цепей с единичными и групповыми потребителями электрической энергии. |  | шт. | 2
98 | Выключатель автоматический ВА-88 400А | защитный аппарат фирмы IEK , используется в трехфазной эл. сети напряжением до 400В частотой 50 Гц, ТУ 3422-001-18461115-2009, габарит-35, аналог не допустим. | Выключатели автоматические предназначены для защиты от перегрузки и токов короткого замыкания электрических цепей с единичными и групповыми потребителями электрической энергии. |  | шт. | 2
99 | Лампа накаливания 95Вт | Лампа накливания мощность 95Вт, 230-240В,цоколь Е27.Возможен аналог. | Освещение помещений |  | шт. | 100
100 | Светодиодная лампа | LB-213 (18W) 230V G13 6400K стекло неповоротная (Feron) | Освещение помещений |  | шт. | 200
101 | Термостат BMT-1 | Диапазон регулировки, °С +10…+30 Диапазон рабочей температуры, °С -20…+55 Ресурс, количество циклов (не менее) 10 000 Максимальный рабочий ток, А 10 (16*) Напряжение питания, В~Гц 220-240~50-60 Класс электрозащиты I класс Степень защиты IP 40 | Дизельная электростанция |  | штук | 1
102 | Хомут металлический | диаметр 35-50 | Хомут червячный (по другому: хомут металлический, хомут винтовой, хомут зажимной, хомут ленточный червячного типа) — соединительный элемент, применяемый для крепления и герметизации соединения шлангов, патрубков и других жёстких и гибких трубопроводов. |  | штук | 20
103 | Хомут металлический | диаметр 60-80 |  |  | штук | 10
104 | Хомут металлический | диаметр 70-90 |  |  | штук | 30
105 | Хомут металлический | размер 80-100 |  |  | штук | 10
106 | Хомут металлический Материал: оцинкованная сталь, для крепления труб, шлангов. Ширина: 12мм | диаметр 50-70 |  |  | штук | 10
107 | Герметик | термостойкий в тубе, 200 гр. Внешний вид тиксотропная масса Режим эксплуатации, °C от -60 до +300 Время образования поверхностнойпленки, мин., не менее 30 Прочность при растяжении, МПа, не менее 1,0 Относительное удлинение при разрыве, %, не менее 200 Плотность, г/см3 1,1 Стандартный цвет красный | жидкая прокладка, выполняет функцию заменителя прокладок двигателя и прочих частей автомобиля |  | штук | 6
108 | Кабель КПГ 3х185+1х185ГОСТ 24334-80, ТУ 16.К73.05-93 | Кабель повышенной гибкости с защитой от скручивания, усиленный, медный, в резиновой оболочке. Три жилы сечение 185 кв. мм, одна сечением 185 кв. мм | Питающий кабель КПП-16/20 "Кировец" |  | м | 60
109 | Кабель ВВГнг | 3х1,5 медный, ГОСТ | Кабели, не распространяющие горение, предназначены для передачи и распределения электроэнергии в стационарных установках на номинальное переменное напряжение 660 В и 1000 В, частоты 50 Гц |  | м | 200
110 | Кабель ВВГнг | 3х2,5 медный, ГОСТ | Кабели, не распространяющие горение, предназначены для передачи и распределения электроэнергии в стационарных установках на номинальное переменное напряжение 660 В и 1000 В, частоты 50 Гц |  | м | 200
111 | Кабель ВВГнг | 5х4 медный, ГОСТ | Кабели, не распространяющие горение, предназначены для передачи и распределения электроэнергии в стационарных установках на номинальное переменное напряжение 660 В и 1000 В, частоты 50 Гц |  | м | 200
112 | Кабель ВВГнг | 5х6 медный, ГОСТ | Кабели, не распространяющие горение, предназначены для передачи и распределения электроэнергии в стационарных установках на номинальное переменное напряжение 660 В и 1000 В, частоты 50 Гц |  | м | 200
113 | ПВС 5*4 | ПВС 5*4, медный гост | ибкий соединительный провод ПВС 5х4 используют для подключение бытовых приборов (стиральные машины, электроплиты, холодильники и т.д.), а также в качестве провода для удлинителей. Работает при напряжении до 380 В. |  | м | 200
114 | ПВС 3*4 | ПВС 3*4, медный гост | ибкий соединительный провод ПВС 5х4 используют для подключение бытовых приборов (стиральные машины, электроплиты, холодильники и т.д.), а также в качестве провода для удлинителей. Работает при напряжении до 380 В. |  | м | 200
Note on B36: Есть в 2018
Note on B37: Есть в 2018
Note on B38: Есть в 2018
Note on B39: Есть в 2018
Note on B40: Есть в 2018
Note on B41: Есть в 2018
Note on B42: Есть в 2018
Note on B43: Есть в 2018
Note on B44: Есть в 2018
Note on B45: Есть в 2018