## Спецификация
Позиция | Наименование и техническая характеристика | Тип, марка. Обозначение документа, опросного листа | Код оборудования, изделия, материала | Завод-изготовитель | Единица измерения | Коли-чество | Масса единицы, кг | Примечание | Изменения
[9 empty] | Rev.2 |  | Rev.3 |  | Итого Rev. 2 - 3
[9 empty] | ∆ | Всего | ∆ | Всего | ∆ | Всего
1 | 2 | 3 | 4 | 5 | 6 | 7 | 8 | 9 | 10 | 11 | 12 | 13 | 14 | 15
1 Наружное электроосвещение
Оборудование и материалы, поставляемые Подрядчиом
1.1 Щитовое электрооборудование
ЯУО | Ящик управления освещения навесного исполнения, габаритные размеры 395х310х220 мм (ВхШхГ), номинальный ток 25 А, степень защиты IP31 | ЯУО 9602-3474 |  |  | компл. | 1
ЩО(м.о.) | Щит рабочего электрического освещения места для отдыха
В составе:
| корпус навесной пластиковый количество модулей - 18, 1 ряд, степень защиты IP40, в комплекте с DIN-рейками, шинами N/РЕ, габаритные размеры 300(h)х426х120 мм | PRAGMA 1x18 | PRA29118 | Schneider Electric | шт | 1
| дверь для корпуса щита, белая, 18 модулей |  | PRA16118 | Schneider Electric | шт | 1
на вводе:
| выключатель автоматический трехполюсный, 380 В, характеристика В, номинальный ток 10А | iC60N |  | Schneider Electric | шт | 1
на отходящих линиях:
| выключатель автоматический однополюсный, 220 В, характеристика В, номинальный ток 6 А | iC60N |  | Schneider Electric | шт | 3
ЩО(п.к.) | Щит рабочего электрического освещения площадки для курения
В составе:
| корпус навесной пластиковый количество модулей - 18, 1 ряд, степень защиты IP40, в комплекте с DIN-рейками, шинами N/РЕ, габаритные размеры 300(h)х426х120 мм | PRAGMA 1x18 | PRA29118 | Schneider Electric | шт | 1
| дверь для корпуса щита, белая, 18 модулей |  | PRA16118 | Schneider Electric | шт | 1
на вводе:
| выключатель автоматический трехполюсный, 380 В, характеристика В, номинальный ток 10А | iC60N |  | Schneider Electric | шт | 1
на отходящих линиях:
| выключатель автоматический однополюсный, 220 В, характеристика В, номинальный ток 6 А | iC60N |  | Schneider Electric | шт | 3
1.2 Кабельные изделия
| Кабель силовой с медными однопроволочными жилами с изоляцией и наружной оболочкой из поливинилхлоридных композиций пониженной пожарной опасности, не распространяющий горение при групповой прокладке по категории А, с низким дымо- и газовыделением, на напряжение 0,66 кВ, сечением: | ВВГнг(А)-LS-0,66 |  | Заводы кабельных изделий
| 3х1,5 |  |  |  | км | 0.2
| Кабель силовой с изоляцией и защитным шлангом из поливинилхлоридных композиций пониженной пожарной опасности, бронированный, не распространяющий горение при групповой прокладке по категории А, с низким дымо- и газовыделением, на напряжение 0,66 кВ, сечением: | ВБШвнг(А)-LS-0,66 |  | Заводы кабельных изделий
| 5х2,5 |  |  |  | км | 0.25
1.3 Трубные изделия
| Гофрированная труба из самозатухающего ПВХ-пластиката, легкая, с протяжкой, диам. 25 мм |  |  | ЗАО "ДКС" | км | 0.2
| Держатель для гофрированной трубы диам. 25 мм |  |  | ЗАО "ДКС" | шт | 600
| Дюбель-гвоздь для крепления держателя |  |  | ЗАО "ДКС" | шт | 1200
1.4. Кабель-каналы
| Кабель-канал для прокладки кабелей, размер 20х10 мм |  |  | Schneider Electric | м | 6
1.5 Светотехническое электрооборудование
| Светильник светодиодный, встраиваемый, 220 В, мощностью 32 Вт, степень защиты IP20 | OWP ECO LED 595 IP54/IP54 4000K mat |  | Световые технологии | шт | 5
| Светильник светодиодный, консольный, 220 В, мощностью 24/32 Вт, степень защиты IP66 | L-street 24/32/Ш8/4.0К/01 Premium |  | LEDEL | шт | 21
| Опора наружного освещения высотой 6 м |  |  |  | шт | 21
| Консоль для светильника наружного освещения |  |  |  | шт | 21
1.6 Электроустановочные изделия
| Выключатель одноклавишный, IP54, 220 В |  |  |  | шт | 2