## Sheet1
№ | Наименование товара | Стандарт | ед.из | Кол-во
1 | Кабель, симметричный, на основе витой пары, огнеупорный, не распространяющий горения при прокладке группами (сохраняющий работоспособность в течение времени пожаротушения не менее 180 мин), эластичные, безгалогенные, токопроводящие жилы - медные, изоляция жил токопроводящих жил - из тугоплавкой кремнийорганической резины, с общим экраном, внутренняя оболочка - полимерный состав без галогенов, в броне из стальных оцинкованных проводов, минимальный срок эксплуатации - 40 лет.год, диапазон рабочих температур - (-60...+80)°С, число витых пар-1, наружный диаметр-13,8 мм, Диаметр жил -1,50 мм2 | ГОСТ 31565-2012 | метр | 600
2 | Кабель, симметричный, на основе витой пары, огнеупорный, не распространяющий горения при прокладке группами (сохраняющий работоспособность в течение времени пожаротушения не менее 180 мин), эластичные, безгалогенные, токопроводящие жилы - медные, изоляция жил токопроводящих жил - из тугоплавкой кремнийорганической резины, с общим экраном, внутренняя оболочка - полимерный состав без галогенов, в броне из стальных оцинкованных проводов, минимальный срок эксплуатации - 40 лет.год, диапазон рабочих температур - (-60...+80)°С, количество витых пар-3, наружный диаметр-18,5 мм, Диаметр жил -1,20 мм2 | ГОСТ 31565-2012 | метр | 853
3 | Кабель, симметричный, на основе витой пары, огнеупорный, не распространяющий горения при прокладке группами (сохраняющий работоспособность в течение времени пожаротушения не менее 180 мин), эластичные, безгалогенные, токопроводящие жилы - медные, изоляция жил токопроводящих жил - из тугоплавкой кремнийорганической резины, с общим экраном, внутренняя оболочка - полимерный состав без галогенов, в броне из стальных оцинкованных проводов, минимальный срок эксплуатации - 40 лет.год, диапазон рабочих температур - (-60...+90)°С, количество витых пар-2, наружный диаметр-11,1 мм, Диаметр жил -1 мм2 | ГОСТ 31565-2012 | метр | 600
4 | Кабель, симметричный, на основе витой пары, огнеупорный, не распространяющий горения при прокладке группами (сохраняющий работоспособность в течение времени пожаротушения не менее 180 мин), эластичные, безгалогенные, токопроводящие жилы - медные, изоляция жил токопроводящих жил - из тугоплавкой кремнийорганической резины, с общим экраном, внутренняя оболочка - полимерный состав без галогенов, в броне из стальных оцинкованных проводов, минимальный срок эксплуатации - 40 лет.год, диапазон рабочих температур - (-60...+90)°С, количество витых пар-2, наружный диаметр-12,8 мм, Диаметр жил -1,5 мм2 | ГОСТ 31565-2012 | метр | 1224.5
5 | Кабель, симметричный, на основе витой пары, огнеупорный, не распространяющий горения при прокладке группами (сохраняющий работоспособность в течение времени пожаротушения не менее 180 мин), эластичные, безгалогенные, токопроводящие жилы - медные, изоляция жил токопроводящих жил - из тугоплавкой кремнийорганической резины, с общим экраном, внутренняя оболочка - полимерный состав без галогенов, в броне из стальных оцинкованных проводов, минимальный срок эксплуатации - 40 лет.год, диапазон рабочих температур - (-60...+90)°С, количество витых пар-3, наружный диаметр-13,6 мм, Диаметр жил -1 мм2 | ГОСТ 31565-2012 | метр | 1800
6 | Кабель, симметричный, на основе витой пары, огнеупорный, не распространяющий горения при прокладке группами (сохраняющий работоспособность в течение времени пожаротушения не менее 180 мин), эластичные, безгалогенные, токопроводящие жилы - медные, изоляция жил токопроводящих жил - из тугоплавкой кремнийорганической резины, с общим экраном, внутренняя оболочка - полимерный состав без галогенов, в броне из стальных оцинкованных проводов, минимальный срок эксплуатации - 40 лет.год, диапазон рабочих температур - (-50...+75)°С, число витых пар-1, наружный диаметр-8,1 мм, Диаметр жил -1,5 мм2 | ГОСТ31565-2012 | метр | 200
7 | Кабель, симметричный, на основе витой пары, огнеупорный, не распространяющий горения при прокладке группами (сохраняющий работоспособность в течение времени пожаротушения не менее 180 мин), эластичные, безгалогенные, токопроводящие жилы - медные, изоляция жил токопроводящих жил - из тугоплавкой кремнийорганической резины, с общим экраном, внутренняя оболочка - полимерный состав без галогенов, в броне из стальных оцинкованных проводов, минимальный срок эксплуатации - 40 лет.год, диапазон рабочих температур - (-50...+75)°С, число витых пар-2, наружный диаметр-9,2 мм, Диаметр жил -1,5 мм2 | ГОСТ31565-2012 | метр | 400
8 | Кабель, симметричный, на основе витой пары, огнеупорный, не распространяющий горения при прокладке группами (сохраняющий работоспособность в течение времени пожаротушения не менее 180 мин), эластичные, безгалогенные, токопроводящие жилы - медные, изоляция жил токопроводящих жил - из тугоплавкой кремнийорганической резины, с общим экраном, внутренняя оболочка - полимерный состав без галогенов, в броне из стальных оцинкованных проводов, минимальный срок эксплуатации - 40 лет.год, диапазон рабочих температур - (-60...+80)°С, число витых пар-1, наружный диаметр-8,4 мм, Диаметр жил -1,38 мм2 | ГОСТ 31565-2012 | метр | 970
9 | Кабель, симметричный, на основе витой пары, огнеупорный, не распространяющий горения при прокладке группами (сохраняющий работоспособность в течение времени пожаротушения не менее 180 мин), эластичные, безгалогенные, токопроводящие жилы - медные, изоляция жил токопроводящих жил - из тугоплавкой кремнийорганической резины, с общим экраном, внутренняя оболочка - полимерный состав без галогенов, в броне из стальных оцинкованных проводов, минимальный срок эксплуатации - 40 лет.год, диапазон рабочих температур - (-60...+80)°С, число витых пар-1, наружный диаметр-10,7 мм, Диаметр жил -1,38 мм2 | ГОСТ 31565-2012 | метр | 700
10 | Кабель, симметричный, на основе витой пары, огнеупорный, не распространяющий горения при прокладке группами (сохраняющий работоспособность в течение времени пожаротушения не менее 180 мин), эластичные, безгалогенные, токопроводящие жилы - медные, изоляция токопроводящих жил - из тугоплавкой кремнийорганической резины, с общим экраном, внутренняя оболочка - полимерный состав без галогенов, в броне из стальных оцинкованных проволок, минимальный срок эксплуатации - 30 лет.год, диапазон рабочих температур - (-60...+80)°С, количество витых пар-3, наружный диаметр-8,0 мм, Диаметр жил -1,5 мм2 | ГОСТ31565-2012 | метр | 368
11 | Кабель на основе витой пары медный жилистый, тугоплавкий, количество витых пар-3, наружный диаметр-20,5 мм, площадь поперечного сечения жил -1,5 мм2 | ГОСТ 31565-2012 | метр | 444
12 | Бронированный кабель управления, состоящий из двух оцинкованных стальных лент с ПВХ-изоляцией, медной проволокой, ПВХ-поясной изоляцией, ПВХ-покрытием, номинальное рабочее напряжение кабеля: 660В, рабочая температура кабеля: -50÷50°С, относительная влажность воздуха: 98%, срок службы: 25 лет в помещении, общий диаметр кабеля: 15мм,площадь поперечного сечения кабеля :2, 5мм2, количество жил: 4, Вес: 364 кг/км. | ГОСТ 1508 TŞ AZ 1167890-025-2012 | метр | 482
13 | Бронированный кабель управления,состоящий из двух оцинкованных стальных лент с ПВХ-изоляцией, медной проволокой, ПВХ-поясной изоляцией,ПВХ-покрытием,номинальное рабочее напряжение кабеля: 660В, рабочая температура кабеля: -50÷50°С, относительная влажность воздуха: 98%, срок службы:25 лет в помещении, общий диаметр кабеля: 14мм,площадь поперечного сечения кабеля:1, 5мм2, количество жил:4, Вес: 303 кг/км. | ГОСТ 1508 ТСАЗ 1167890-025-2012 | метр | 4836
14 | Кабель бронированной сети (Ethernet), количество пар: 4, температурный предел: -10÷50°С, (время установки) -60÷70°С, (время эксплуатации) наружный диаметр: 10,3 мм, вес: 156,5 кг/км, срок эксплуатации: не менее 30 лет, сертификаты: Российского Морского Регистра Судоходства,ISO 11801, IEC 61156-5, ANSI/TIA/EIA-568-А. | ISO 11801, IEC 61156-5, ANSI/TIA/EIA-568-A | метр | 3749
15 | Кабель Csbcng(A)-FRXF 1x2x1,78mm2, симметричный, на основе витой пары, тугоплавкий, не распространяющий горения при прокладке группами (сохраняющий работоспособность в течение времени пожара не менее 180 минут), без галогенов, токопроводящие жилы - Медь, изоляция жил токопроводящих жил - тугоплавкая кремнийорганическая резина, с общим экраном, покрытие - негалогеновый полимерный состав черного цвета, минимальный срок эксплуатации - 40 лет, диапазон рабочих температур - (-60...80)°С, число витых пар-1, наружный диаметр-14,9 мм, диаметр сосудов -1,78 мм2, площадь поперечного сечения сосудов - 2,487мм2 | ГОСТ 31565-2012 | метр | 2244
16 | Кабель Csbcng(A)-FRXF 2x2x2,5mm2, симметричный, на основе витой пары, тугоплавкий, не распространяющий горения при прокладке группами (сохраняющий работоспособность в течение времени пожара не менее 180 минут), без галогенов, токопроводящие жилы - Медь, изоляция жил токопроводящих жил - тугоплавкая кремнийорганическая резина, с общим экраном, покрытие - негалогеновый полимерный состав черного цвета, минимальный срок эксплуатации - 40 лет, диапазон рабочих температур - (-60...90)°С, число витых пар-2, наружный диаметр-15,8 мм, Диаметр жил -2,5 мм2 | ГОСТ 31565-2012 | метр | 1285