## Лист1
1 | Проходные соединители, LC-LC, SM, duplex | DLC-DLC-SM «Hyperline» | 14шт
2 | Элементы цоколя с вентиляцией, передние и задние | TE 7825.601 «Rittal» | 6шт
3 | Фальш-панели цоколя, боковые | TE 8601.080 «Rittal» | 6шт
4 | Разъем RJ-45 категории 5, универсальный Соответствие стандартам ANSI/TIA/EIA-568-C.2, ISO/IEC 11801:2010, UL 1863 | PLUG-8P8C-U-C5 «Hyperline» | 12шт
5 | Шкаф станции управления СУ Габаритные размеры 800х800х2100,одностороннего обслуживания, степень защиты IP54 | 8740/2-УЗА2(С101)- АСУ.ОЛ1 | 3шт
6 | Щит приборов ЩШМ-I-1000х600х350 УХЛ3.1 IP30 ОСТ 36.13-90 | 8740/2-УЗА2(С101)-1-КА листы 10…16 | 3шт
7 | Ящик ввода с автоматическим выключателем, с номи- нальным током теплового расцепителя 63 А, Uн=380 В, ~50 Гц с модулем защитного отключения МЗО (<Iн=30мА), комплект 1 для стационарной установки. Степень защиты IP54 Климатическое исполнение по ГОСТ 15150-69*-ХЛ1 | ЯВК 8801-3874К- 54ХЛ1А, 30mA ТУ 16-93 ИУКЖ.656346.009 ТУ | 7шт
8 | Светильник ВАД-НАТ.Л-250О-УХЛ1 1Exdll BT4 |  | 3шт
9 | Лампа | ДНаТ 250 | 3шт
10 | Волоконно-оптический кабель модульной конструкции, в оболочке, не поддерживающей горение, с понижен- ным дымо- и газовыделением , одномодовое оптиче- ское волокно, 4 волокна Рабочая температура -60 до +50 С Температура прокладки -30 до +50 С | ДН(LS)-2.7-6z-4/4 (250) ТУ 3587-006-51702873- 2013 | 1575шт
11 | Коммутационный кабель 2LCx2LC, 2м, 10/125 (SM) |  | 3шт
12 | Провод заземляющий неизолированный гибкий | МГ 1х6,0 ТУ 16-705.466-87 | 516шт
13 | Кабельный ввод | Герда-СГ-25-Н-М32x1,5 | 19шт
14 | Соединитель герметичного металлорукава Ду=22 мм с наружной резьбой М25х1,5 в комплекте: Плоская гайка для соединителя герметичного металло- рукава Ду=22мм |  | 1054шт
15 | Плоская гайка для соединителя герметичного металло- рукава Ду=22мм |  | 1054шт
16 | Соединитель металлорукава герметичного из оцинкованной стали Ду=25мм, в хладостойком исполнении, IP67 Климатическое исполнение по ГОСТ 15150-69*-ХЛ1 | ГЕРДА-СГ-25-Н- М32х1,5-ХЛ ТУ 4833-011-76960731- 2008 | 385шт
17 | Дополнительная гайка эквипотенциальная для соединителя металлорукава герметичного из оцинкованной стали Ду=25мм, с наружной резьбой М32х1,5 в хладостойком исполнении, IP67 Климатическое исполнение по ГОСТ 15150-69*-ХЛ1 | ГЭ-М32х1,5-ХЛ ТУ 4833-011-76960731- 2008 | 385шт
18 | Соединитель герметичного металлорукава Ду=35 мм с наружной резьбой М40х1,5 в комплекте: |  | 64шт
19 | Плоская гайка для соединителя герметичного металло- рукава Ду=35 мм |  | 64шт
20 | Соединитель на трубу Ду=25 мм для присоединения к трубе наружным диа- метром 31,4…34,2 |  | 426шт
21 | Соединитель на трубу Ду=35 мм для присоединения к трубе наружным диа- метром 39,5…42,9 |  | 6шт
22 | Коробка разветвительная взрывозащищенная для от- крытого монтажа с уплотнением кабелей с защитой вида «d», с безвинтовой колодкой WAGO для 5-ти жильного кабеля | КР-В-100d ПРАЦ.686465.001 ТУ | 1шт
23 | Коробка зажимов взрывозащищенная высоковольтная на напряжение 2200В, пластиковая, маркировкой взры- возащиты 2ExeIIT5 с двумя кабельными вводами для небронированного кабеля: - (ВК-Л-ВЭЛ 2-М63-Exe-В1,5)х1(А); - (ВК-Л-ВЭЛ 2-М63-Exe-В1,5)х1(С) Климатическое исполнение по ГОСТ 15150-69*-ХЛ1 | КЗВВ2.2-П-В1,5 ПИНЮ.685564.001 ТУ | 13шт
24 | Комплект метизов KM933-6х16, цинкование по методу Сендзимира, толщина цинкового покрытия 10-18 мкм | KM933-6х16 исп.1 | 644шт
25 | Комплект метизов KM603-6х16 | KM603-6х16 | 7960шт
26 | Комплект метизов KM603-6х25 | KM933-6х25 | 1206шт
27 | Комплект метизов KM603-8x60 | KM933S-8x60 | 158шт
28 | Комплект метизов KM603-8x70 | KM933S-8x70 | 159шт
29 | Жесткая двустенная гофрированная труба Ду 110 мм, тип 750 | ТУ 2248-002-16755367- 2015 | 92м
30 | Заглушки для гофрированной двустенной трубы Ду 110 мм Температура эксплуатации - минус 55ºС … плюс 60ºС |  | 6шт.