## Лист1
Адрес доставки: Москва, Автозаводская улица, 23с191
Кабельные линии для электроснабжения Ведомость объемов работ ПП.2022.038-Э1.2-П-ТКР4.7-ВОР
№пп | Наименование | Кол. | ед. изм. | Цена с НДС | Сумма с НДС
1 | Главный распределительный щит наружного исполнения 2000х600х1900 (с наполнением и фундаментом) | 1 | шт.
2 | Распределительный шкаф 1200х800х2050 (с наполнением и фундаментом) | 5 | шт.
3 | Плита перекрытия 2400х800х200 | 1 | шт.
4 | Плита перекрытия 1600х1200х200 | 5 | шт.
5 | Кабель силовой до 1 кВ АПвБШпг-1 4х240 | 1548 | м
6 | Кабель силовой до 1 кВ АПвБШпг-1 4х120 | 1246 | м
7 | Кабель силовой до 1 кВ АПвБШпг-1 4х25 | 301 | м
8 | Кабель силовой до 1 кВ ПвБШпг-1 3х35 | 57 | м
9 | Кабель силовой до 1 кВ ПвБШпг-1 3х25 | 177 | м
10 | Кабель силовой до 1 кВ ПвБШпг-1 3х16 | 3368 | м
11 | Кабель силовой ПвВнг(А)-LS 3х16 (с медными жилами без брони для ввода в шкафы ШТЛ на опорах) | 60 | м
12 | Муфта кабельная концевая 4ПКТп-1-150/240(Б) | 18 | шт.
13 | Муфта кабельная концевая 4ПКТп-1-70/120(Б) | 24 | шт.
14 | Муфта кабельная концевая 4ПКТп-1-25/50(Б) | 10 | шт.
15 | Муфта кабельная концевая 3ПКТп-1-25/50(Б) | 4 | шт.
16 | Муфта кабельная концевая 3ПКТп-1-16/25(Б) | 32 | шт.
17 | Муфта кабельная концевая 3ПКТп-1-16/25 (для ввода в шкафы ШТЛ на опорах) | 11 | шт.
18 | Муфта кабельная соединительная 4ПСТ-1-150/240(Б) | 4 | шт.
19 | Муфта кабельная соединительная 4ПСТ-1-70/120(Б) | 1 | шт.
20 | Муфта кабельная соединительная 3ПСТ-1-16/25(Б) | 10 | шт.
21 | Муфта кабельная соединительная 3ПСТ-1-16/25 (для ввода в шкафы ШТЛ на опорах) | 11 | шт.
22 | Кабельный колодец пластиковый h=1600 мм (шахты), d=1000 (внутренний), в комплекте с патрубками, несущими конструкциями | 2 | шт.
23 | Труба ПЭ d=160х8,1 мм, SN12(F4) | 934 | м
24 | Труба ПЭ d=110х5,6 мм, SN12(F4) | 1094 | м
25 | Труба ПЭ d=63х3,5 мм, SN12(F4) | 2395 | м
26 | Труба гофрированная ПЭ d=160 мм (для ввода в шкаф/ЭПУ) | 23 | м
27 | Труба гофрированная ПЭ d=43 мм (для ввода в шкаф/ЭПУ) | 23 | м
28 | Труба хризотилцементная ХЦ d=100 мм | 27 | м
29 | Муфта соединительная для труб ПЭ d=160 мм | 58 | шт.
30 | Муфта соединительная для труб ПЭ d=110 мм | 53 | шт.
31 | Муфта соединительная для труб ПЭ d=63 мм | 118 | шт.
32 | Кластеры, тройные односторонние для труб ПЭ d=160 мм | 259 | шт.
33 | Кластеры, тройные односторонние для труб ПЭ d=110 мм | 388 | шт.
34 | Кластеры, тройные односторонние для труб ПЭ d=63 мм | 701 | шт.
35 | Уплотнитель кабельный УКПТ 175/55 | 168 | шт.
36 | Уплотнитель кабельный УКПТ 90/22 | 224 | шт.
37 | Заглушка для резервных труб d=160/150 мм | 40 | шт.
38 | Заглушка для резервных труб d=110/100 мм | 76 | шт.
39 | Заглушка для резервных труб d=63/50 мм | 150 | шт.
40 | Кирпич керамический полнотелый 250х150х65 | 1368 | шт.
41 | Плита защиты кабеля ПЗК 240х480х16 | 6680 | шт.
42 | Песок для строительных работ ГОСТ 8736-2014 | 208 | м³
43 | Огнезащитное покрытие кабелей внутри сооружений | 137 | м²
44 | Полоса заземления 5х50 ГОСТ 103-76 | 31.2 | м
45 | Уголок заземления 50х50х5 L=2,5 м ГОСТ 8509-93 | 16 | шт.