## Лист1
п/п | Описание | Тип | Заказной код | Производитель | Ед.изм | Купить проект | Купить рекомендовано
1 | SIMATIC NET Cтандартный экранированный PROFIBUS кабель для быстрого монтажа (FC), 2-жильный, поставка по метражу отрезками длиной 20 ... 1000 м | 6XV 2x0,64 мм² | 6XV1830-0EH10 | Siemens | м. | 407 | 450
2 | SIMATIC NET, IE FC TP стандартный кабель GP 4X2, витая пара CAT6 для подключения к IE FC RJ45 разъему 4X2, AWG24, продажа по метражу, максимальная длина поставки: 1000 м, минимальная: 20 м. Внешний диаметр кабеля: 8мм | 6XV1878-2A 4(2)0,5 мм² | 6XV1878-2A | Siemens | м. | 176 | 200
3 | KJAAM-HF 2x(2+1)x0,5 Контрольный кабель, 2 экранированные витые пары. Сечение 0,5 мм². Не распространяет горение и самозатухает при групповой прокладке.Внешн.диам.10 мм | KJAAM-HF 2x(2+1)х0,5 мм² | 1147252 | REKAKABEL | м. | 3914 | 4000
4 | KJAAM-HF 4x(2+1)x0,5 Контрольный кабель, 4 экранированные витые пары. Сечение 0,5 мм². Не распространяет горение и самозатухает при групповой прокладке.Внешн.диам.11 мм | KJAAM-HF 4x(2+1)х0,5 мм² | 1147254 | REKAKABEL | м. | 720 | 750
5 | N2XH-J 4x2,5 Безгалогеновый кабель питания и управления с улучшенными свойствами в случае пожара, Изоляция жил: безгалогеновая композиция. 3 жилы с нумерацией+ 1 ж/з жила сечение 2,5 мм². Внешн.диам.9 мм | N2XH-J 4x2,5 мм² | 10019946 | LAPPKABEL | м. | 506 | 550
6 | N2XH-J 4x35 Медный силовой кабель, без галогеносодержащий кабель для передачи энергии с улучшенной пожаро- стойкостью. Диаметр - 23,4мм | N2XH-J 4x35 мм² | 1550618 | LAPPKABEL | м. | 176 | 190
7 | N2XH-J 4x6 Медный силовой кабель, без галогеносодержащий кабель для передачи энергии с улучшенной пожаро- стойкостью. Диаметр - 13,6мм | N2XH-J 4x6 мм² | 30017674 | LAPPKABEL | м. | 538 | 550
8 | NYCWY-3 x 35sm/35 Кабели силовые для прокладки в земле, с изоляцией и в оболочке из ПВХ, с концентрической внешней медной жилой волнообразной формы и с медной лентой, внешний диаметр 26мм | NYCWY 3x35/35 мм² | 15505303 | LAPPKABEL | м. | 79 | 85
9 | NYCWY-3 x 120sm/70 Кабели силовые для прокладки в земле, с изоляцией и в оболочке из ПВХ, с концентрической внешней медной жилой волнообразной формы и с медной лентой, внешний диаметр 41мм | NYCWY-3 x 120sm/70 | 15505473 | LAPPKABEL | м. | 80 | 80
10 | NYCY-3 x 1,5re/1,5 Кабели cиловые для прокладки в земле, с изоляцией и в оболочке из ПВХ, с концентрической внешней медной жилой и медной лентой/ Внешн.диам.14,0 мм | NYCY 3x1,5/1,5 мм² | 15503103 | LAPPKABEL | м. | 435 | 450
11 | NYCY-3 x 6re/6 Кабели cиловые для прокладки в земле, с изоляцией и в оболочке из ПВХ, с концентрической внешней медной жилой и медной лентой/ Внешн.диам.16,7 мм | NYCY 3x6/6 мм² | 1550313 | LAPPKABEL | м. | 226 | 250
12 | Безгалогеновый кабель питания и управления с улучшенными свойствами в случае пожара, Изоляция жил: безгалогеновая композиция. 3 жилы с нумерацией + 1 ж/з жила, сечение 0,75 мм². Внешн.диам.6,3мм | OLFLEX 110H 4G0,75 мм² | 10019913 | LAPPKABEL | м. | 3262 | 3300
13 | Безгалогеновый кабель питания и управления с улучшенными свойствами в случае пожара, Изоляция жил: безгалогеновая композиция. 3 жилы с нумерацией + 1 ж/з жила, сечение 1,5 мм². Внешн.диам.7,4мм | OLFLEX 110H 4G1,5 мм² | 10019932 | LAPPKABEL | м. | 4058 | 4100
14 | Безгалогеновый кабель питания и управления с улучшенными свойствами в случае пожара, Изоляция жил: безгалогеновая композиция. 6 жил с нумерацией + 1 ж/з жила, сечение 0,75 мм². Внешн.диам.7,5мм | OLFLEX 110H 7G0,75 мм² | 10019917 | LAPPKABEL | м. | 334 | 350
15 | Безгалогеновый кабель питания и управления с улучшенными свойствами в случае пожара, Изоляция жил: безгалогеновая композиция. 6 жил с нумерацией + 1 ж/з жила, сечение 1,5 мм². Внешн.диам.9мм | OLFLEX 110H 7G1,5 мм² | 10019934 | LAPPKABEL | м. | 715 | 750