## Спецификации
|  | Позиция |  | Наименование и техническая характеристика |  |  | Тип, марка, обозначение документа, опросного листа |  |  |  | Код оборудования, изделия, материала | [5 empty] | Завод-изготовитель |  |  |  | Единица изме-рения | Коли-чество | Масса единицы, кг |  | Примечание |  |  | 5
|  | 1 |  | 2 |  |  | 3 |  |  |  | 4 | [5 empty] | 5 |  |  |  | 6 | 7 | 8 |  | 9
Оборудование и материалы, поставляемые
подрядчиком
|  | 1 |  | Полоса стальная оцинкованная |  |  | 4х50-В-2 ГОСТ 103-2006 Ст3сп ГОСТ 535-2005 | [13 empty] | км | 0,100 | 1570
Ст3сп ГОСТ 535-2005
|  | 2 |  | Круг стальной оцинкованный Ø16мм длиной 5 метров |  |  | В-2 ГОСТ 103-2006 Ст3сп ГОСТ 535-2005 | [13 empty] | шт | 8 | 1,58
Ст3сп ГОСТ 535-2005
|  | 3 |  | Провод повышенной гибкости, со скрученой медной |  |  | ПуГВ-1х16 мм | [13 empty] | км | 0,020 | 0,0184
многопроволочной жилой и изоляцией из ПВХ пластиката
|  | 4 |  | Провод повышенной гибкости, со скрученой медной |  |  | ПуГВ-1х6 мм | [13 empty] | км | 0,030 | 0,0043
многопроволочной жилой и изоляцией из ПВХ пластиката
Согласовано
Взам. инв. №
Подп. и дата
01130115-ТПК/АТГ-01.000.00-ЭГ.С
Замена технологических трубопроводов НПС «Елизаветинка» МН Альметьевск-Куйбышев-1, РРНУ. Техническое переворужение
[10 empty] | Изм. |  | Кол.уч. |  | Лист | № док. | Подп. |  |  | Дата
[10 empty] | Разработал |  |  |  | Дьячков |  |  |  |  | 05.16 | Молниезащита и заземление |  |  |  | Стадия | Лист | Листов
| Инв. № подп. | [8 empty] | Проверил | [13 empty] | Р |  | 1
[10 empty] | Н. отдела | [9 empty] | Cпецификация оборудования, изделий и материалов |  |  |  |  | ООО "АльтаирГЕО"
[10 empty] | Н. контроль |  |  |  | Гайнетдинов
5
Взам. инв. №
Подп. и дата
Инв. № подп.
[20 empty] | Г.0.0020.15073-СЗМН/ГТП-00.128-ЭН.C | [7 empty] | Лист
2
[10 empty] | Изм. |  | Кол.уч. |  | Лист | № док. | Подп. |  |  | Дата
|  | 1 |  | 2 |  |  | 3 |  |  |  | 4 | [5 empty] | 5 |  |  |  | 6 | 7 | 8 |  | 9 |  | 7
Взам. инв. №
Подп. и дата
Инв. № подп.
[20 empty] | Г.0.0020.15073-СЗМН/ГТП-00.128-ЭН.C | [7 empty] | Лист
3
[10 empty] | Изм. |  | Кол.уч. |  | Лист | № док. | Подп. |  |  | Дата
|  | 1 |  | 2 |  |  | 3 |  |  |  | 4 | [5 empty] | 5 |  |  |  | 6 | 7 | 8 |  | 9 |  | 18
630
298
456
Взам. инв. №
Подп. и дата
Инв. № подп.
[20 empty] | Г.0.0020.15051-ВВМН/ГТП-00.001-ЭХЗ.С | [7 empty] | Лист
4
[10 empty] | Изм. |  | Кол.уч. |  | Лист | № док. | Подп. |  |  | Дата
19
Взам. инв. №
Подп. и дата
Инв. № подп.
[20 empty] | Г.0.0020.15051-ВВМН/ГТП-00.001-ЭХЗ.С | [7 empty] | Лист
5
[10 empty] | Изм. |  | Кол.уч. |  | Лист | № док. | Подп. |  |  | Дата
|  | 1 |  | 2 |  |  | 3 |  |  |  | 4 | [5 empty] | 5 |  |  |  | 6 | 7 | 8 |  | 9 |  | 20
Взам. инв. №
Подп. и дата
Инв. № подп.
[20 empty] | Г.0.0020.15051-ВВМН/ГТП-00.001-ЭХЗ.С | [7 empty] | Лист
6
[10 empty] | Изм. |  | Кол.уч. |  | Лист | № док. | Подп. |  |  | Дата
|  | 1 |  | 2 |  |  | 3 |  |  |  | 4 | [5 empty] | 5 |  |  |  | 6 | 7 | 8 |  | 9 |  | 21
7,54
1,38
0,94
1500
Взам. инв. №
10,4
1,36
Подп. и дата
Инв. № подп.
[20 empty] | Г.0.0020.15051-ВВМН/ГТП-00.001-ЭХЗ.С | [7 empty] | Лист
7
[10 empty] | Изм. |  | Кол.уч. |  | Лист | № док. | Подп. |  |  | Дата
|  | 1 |  | 2 |  |  | 3 |  |  |  | 4 | [5 empty] | 5 |  |  |  | 6 | 7 | 8 |  | 9 |  | 22
7,54
1,38
0,94
1500
Взам. инв. №
Подп. и дата
Инв. № подп.
[20 empty] | Г.0.0020.15051-ВВМН/ГТП-00.001-ЭХЗ.С | [7 empty] | Лист
8
[10 empty] | Изм. |  | Кол.уч. |  | Лист | № док. | Подп. |  |  | Дата
|  | 1 |  | 2 |  |  | 3 |  |  |  | 4 | [5 empty] | 5 |  |  |  | 6 | 7 | 8 |  | 9 |  | 23
44
2,39
62,54
Взам. инв. №
Подп. и дата
Инв. № подп.
[20 empty] | Г.0.0020.15051-ВВМН/ГТП-00.001-ЭХЗ.С | [7 empty] | Лист
9
[10 empty] | Изм. |  | Кол.уч. |  | Лист | № док. | Подп. |  |  | Дата
Согласовано
[8 empty] | Согласовано | [9 empty] | Согласовано
[9 empty] | Согласовано |  |  |  | Согласовано
Согласовано
Согласовано

## СВО
№ листа спецификации | Номер позиции по разделу | Поставка заказчика/подрядчика | Наименование и техническая характеристика | Тип, марка оборудования, обозначение документа и номер опросного листа | Ед. измерения | Кол-во | Масса единицы | Сметная стоимость за единицу в рублях | Примечание (инвентарный номери другие пояснения) | Шифр раздела ССО | Наименование комплекта
1 |  | заказчик | Устройство распределительное катодной защиты высоковольтное Технические характеристики: тип, МЭХЗВ Мощность силового трансформатора 6,3 кВА Номинальное напряжение на стороне высокого напряжения 6 кВ Номинальное напряжение на стороне низкого напряжения 0,23 кВ Количество блоков катодной защиты, 1-шт Количество БДРМ , 1-шт Мощность блока катодной защиты, 2 кВт Размеры, 1950х1200х2202 мм | Г.0.0020.15051-ВВМН/ГТП- 00.001-ЭХЗ.ОЛ1 | компл. | 2 |  |  |  | Г.0.0020.15051-ВВМН/ГТП-00.001-ЭХЗ.С | Электрохимическая защита
1 |  | заказчик | Анодное заземление глубинное Снимаемая токовая нагрузка, А, не более 5 А Скорость анодного растворения не более, кг/А•год 0,01-002 Габаритные размеры, мм: - длина 1730 мм - диагональ поперечного сечения 200 мм кол-во блоков -2 шт, глубина бурения 5 м Масса блока - 43,5 кг срок службы не менее 35 лет Каждый заземлитель состоит из двух блоков | Г.0.0020.15051-ВВМН/ГТП- 00.001-ЭХЗ.ОЛ2 | компл. | 8 | 460 |  |  | Г.0.0020.15051-ВВМН/ГТП-00.001-ЭХЗ.С | Электрохимическая защита
2 |  | заказчик | БДРМ-25-2-22-К-УХЛ1 Блок диодно-резисторный, 2-х канальный (25А) Технические характеристики: Количество каналов - 2 2 канала прямой проводимости, номинальный ток 15 А, с возможностью установки на КИП климатическое исполнение и категория размещения У1. | БДРМ-25-2-22-К-УХЛ1 ТУ 3415-004-00139152-2007 | компл. | 21 | 30 |  |  | Г.0.0020.15051-ВВМН/ГТП-00.001-ЭХЗ.С | Электрохимическая защита
2 |  | заказчик | Стойка контрольно-измерительного пункта (СКИП-2-12-0-2,5 УХЛ1) Технические характеристики: количество клемм измерительных – 12 шт.; количество клемм силовых – 0 шт.; климатическое исполнение – УХЛ1, диаметр -159 мм; высота - 2,5 м; материал стойки - сталь. | СКИП-2-12-0-2,5 УХЛ1 | шт. | 8 | 32 |  |  | Г.0.0020.15051-ВВМН/ГТП-00.001-ЭХЗ.С | Электрохимическая защита
2 |  | заказчик | Стойка контрольно-измерительного пункта (СКИП-2-6-0-2,5 УХЛ1) Технические характеристики: количество клемм измерительных – 6 шт.; количество клемм силовых – 0 шт.; климатическое исполнение – УХЛ1, диаметр -159 мм; высота - 2,5 м; материал стойки - сталь. | СКИП-2-6-0-2,5 УХЛ1 | шт. | 21 | 32 |  |  | Г.0.0020.15051-ВВМН/ГТП-00.001-ЭХЗ.С | Электрохимическая защита
2 |  | заказчик | Стойка контрольно-измерительного пункта (СКИП-2-0-4-2,5 УХЛ1) Технические характеристики: количество клемм измерительных – 0 шт.; количество клемм силовых – 4 шт.; климатическое исполнение – УХЛ1, диаметр -159 мм; высота - 2,5 м; материал стойки - сталь. | СКИП-2-0-4-2,5 УХЛ1 | шт. | 4 | 32 |  |  | Г.0.0020.15051-ВВМН/ГТП-00.001-ЭХЗ.С | Электрохимическая защита
2 |  | заказчик | Стойка контрольно-измерительного пункта (СКИП-2-0-8-2,5 УХЛ1) Технические характеристики: количество клемм измерительных – 0 шт.; количество клемм силовых – 8 шт.; климатическое исполнение – УХЛ1, диаметр -159 мм; высота - 2,5 м; материал стойки - сталь. | СКИП-2-0-8-2,5 УХЛ1 | шт. | 2 | 32 |  |  | Г.0.0020.15051-ВВМН/ГТП-00.001-ЭХЗ.С | Электрохимическая защита
3 |  | заказчик | Стойка контрольно-измерительного пункта (СКИП-2Б-6-0-2,5 УХЛ1) Технические характеристики: количество клемм измерительных – 6 шт.; количество клемм силовых – 0 шт.; климатическое исполнение – УХЛ1, диаметр -159 мм; высота - 2,5 м; материал стойки - сталь, Возможность установки БДРМ. | СКИП-2Б-6-0-2,5 УХЛ1 | шт. | 12 | 32 |  |  | Г.0.0020.15051-ВВМН/ГТП-00.001-ЭХЗ.С | Электрохимическая защита
3 |  | заказчик | Стойка контрольно-измерительного пункта (СКИП-2Б-12-0-2,5 УХЛ1) Технические характеристики: количество клемм измерительных – 12 шт.; количество клемм силовых – 0 шт.; климатическое исполнение – УХЛ1, диаметр -159 мм; высота - 2,5 м; материал стойки - сталь, Возможность установки БДРМ. | СКИП-2Б-12-0-2,5 УХЛ1 | шт. | 9 | 32 |  |  | Г.0.0020.15051-ВВМН/ГТП-00.001-ЭХЗ.С | Электрохимическая защита
3 |  | заказчик | Разъединитель линейный наружной установки двухполюсный количество заземлителей - 1 номинальное напряжение - 10 кВ ток термической стойкости - 10 кА предельный сквозной ток - 25 кА номинальный ток - 200 А климатическое исполнение - УХЛ1 масса - не более 40 кг | РЛНД1-10/200УХЛ1 Г.0.0020.15052-ВВМН/ГТП- 00.001-ЭХЗ.ОЛ3 | компл. | 1 | 9 |  |  | Г.0.0020.15051-ВВМН/ГТП-00.001-ЭХЗ.С | Электрохимическая защита
3 |  | заказчик | Кабель силовой с медными жилами, с ПВХ изоляцией, в оболочке из ПВХ пластиката , броня из стальных оцинкованных лент, климатическое исполнение УХЛ1, напряжением 0,66 кВ, сечением мм2: 2х6- 0,66кВ, | ГОСТ Р 53769–2010 ВБШв | км | 1784 | 215 |  |  | Г.0.0020.15051-ВВМН/ГТП-00.001-ЭХЗ.С | Электрохимическая защита
4 |  | заказчик | Кабель силовой с медными жилами, с ПВХ изоляцией, в оболочке из ПВХ пластиката , броня из стальных оцинкованных лент, климатическое исполнение УХЛ1, напряжением 1 кВ, сечением мм2: 1х25- 1 кВ, | ГОСТ Р 53769–2010 ВБШв | км | 1048 | 298 |  |  | Г.0.0020.15051-ВВМН/ГТП-00.001-ЭХЗ.С | Электрохимическая защита
4 |  | заказчик | Кабель контрольный с медными жилами, с ПВХ изоляцией, в оболочке из ПВХ пластиката , броня из стальных оцинкованных лент, климатическое исполнение УХЛ1, сечением мм2: 4х1,5. | ГОСТ Р 53769–2010 КВБбШв | км | 0,330 | 1445 |  |  | Г.0.0020.15051-ВВМН/ГТП-00.001-ЭХЗ.С | Электрохимическая защита
4 |  | подрядчик | Кабель силовой с медными жилами, с ПВХ изоляцией, в оболочке из ПВХ пластиката , броня из стальных оцинкованных лент, климатическое исполнение УХЛ1, напряжением 1 кВ, сечением мм2: 1х35- 1 кВ, | ГОСТ Р 53769–2010 ВБШв | км | 0,266 | 896 |  |  | Г.0.0020.15051-ВВМН/ГТП-00.001-ЭХЗ.С | Электрохимическая защита
4 |  | подрядчик | Кабель силовой с медными жилами, с ПВХ изоляцией, в оболочке из ПВХ пластиката , броня из стальных оцинкованных лент, климатическое исполнение УХЛ1, напряжением 0,66 кВ, сечением мм2: 2х35- 0,66кВ, | ГОСТ Р 53769–2010 ВБШв | км | 0,024 | 630 |  |  | Г.0.0020.15051-ВВМН/ГТП-00.001-ЭХЗ.С | Электрохимическая защита
4 |  | подрядчик | Кабель силовой с медными жилами, с ПВХ изоляцией, в оболочке из ПВХ пластиката , броня из стальных оцинкованных лент, климатическое исполнение УХЛ1, напряжением 1 кВ, сечением мм2: 1х16- 1 кВ, | ГОСТ Р 53769–2010 ВБШв | км | 0,264 | 456 |  |  | Г.0.0020.15051-ВВМН/ГТП-00.001-ЭХЗ.С | Электрохимическая защита
4 |  | подрядчик | Кабель силовой с медными жилами, с ПВХ изоляцией, в оболочке из ПВХ пластиката , броня из стальных оцинкованных лент, климатическое исполнение УХЛ1, напряжением 0,66 кВ, сечением мм2: 2х35- 0,66кВ, | ГОСТ Р 53769–2010 ВБШв | км | 0,024 |  |  |  | Г.0.0020.15051-ВВМН/ГТП-00.001-ЭХЗ.С | Электрохимическая защита
4 |  | подрядчик | Провод самонесущий с жилой из алюминиевого сплава с изоляцией из сшитого полиэтилена на напряжение 10, 15, 20, 35 кВ, сечением 1х50 Материалы | ГОСТ Р 52373-2005 СИП | км | 0,100 | 215 |  |  | Г.0.0020.15051-ВВМН/ГТП-00.001-ЭХЗ.С | Электрохимическая защита
5 |  | подрядчик | Коксо-минеральный активатор КМА - 40 кг; Технические характеристики:КМА состоит из смеси коксовой мелочи размером до 10 мм и кокса фракций 10...25 мм и безгалогенидного минерального активатора. Удельное сопротивление коксо-минерального активатора составляет от 0,03 до 0,06 Ом·м. КМА поставляется упакованным в мешки по 40 кг. Комплект поставки должен соответствовать комплекту поставки заземлителей. |  | мешок | 40 | 40 |  |  | Г.0.0020.15051-ВВМН/ГТП-00.001-ЭХЗ.С | Электрохимическая защита
5 |  | подрядчик | Электрод сравнения медно-сульфатный неполяризующийся Технические характеристики: -потенциал к хлорсеребряному электроду –0,120±0,015В; -рабочая температура от минус 40°С до плюс 45°С; -с кабельным выводом (КГВЭВ 2х4 или аналог.) - 5м; -ударопрочный корпус; Срок службы – 15 лет. |  | шт. | 47 | 7,5 |  |  | Г.0.0020.15051-ВВМН/ГТП-00.001-ЭХЗ.С | Электрохимическая защита
5 |  | подрядчик | Блок пластин-индикаторов скорости коррозии Технические характеристики: - блок состоит из трех пластин шириной 2 мм и толщиной 0,3 мм, 0,4 мм и 0,5 мм, соединенных с общей пластиной толщиной 1,5 мм. К каждой из пластин подсоединен контрольный проводник. Корпус блока выполнен из стеклонаполненного полиамида; - сечение жилы соединительного провода – 0,5-1,5 мм²; – габаритные размеры - 80×62×12 мм; - масса блока( без учета массы провода) – 40 г; - длина проводников – 5 м; - рабочая температура от минус 40º до плюс 100º С; - верхнее значение относительной влажности 100% при температуре +35º С |  | шт | 6 | 0,040 |  |  | Г.0.0020.15051-ВВМН/ГТП-00.001-ЭХЗ.С | Электрохимическая защита
5 |  | подрядчик | Труба хризотилцементная безнапорная, Dу=100 мм, L=3950 мм | БНТ 100-2950 ГОСТ 31416-2009 | шт. | 32 | 18 |  |  | Г.0.0020.15051-ВВМН/ГТП-00.001-ЭХЗ.С | Электрохимическая защита
6 |  | подрядчик | Наконечник кабельный медный для оконцевания жил силовых кабелей и проводов сечением: 25мм2 | ГОСТ 7386-80* 25-8-10-М-УХЛ3 | шт | 24 |  |  |  | Г.0.0020.15051-ВВМН/ГТП-00.001-ЭХЗ.С | Электрохимическая защита
6 |  | подрядчик | Наконечник кабельный медный для оконцевания жил силовых кабелей и проводов сечением: 6мм2 | ГОСТ 7386-80* 6-5-4-М-УХЛ3 | шт | 500 |  |  |  | Г.0.0020.15051-ВВМН/ГТП-00.001-ЭХЗ.С | Электрохимическая защита
6 |  | подрядчик | Сигнальная лента красного цвета с надписью "Осторожно кабель" шириной 150 мм |  | км | 1975 |  |  |  | Г.0.0020.15051-ВВМН/ГТП-00.001-ЭХЗ.С | Электрохимическая защита
6 |  | подрядчик | Одноразовая тигель-форма |  | шт | 158 |  |  |  | Г.0.0020.15051-ВВМН/ГТП-00.001-ЭХЗ.С | Электрохимическая защита
6 |  | подрядчик | Клей-расплав для герметизации соединений |  | кг | 4 |  |  |  | Г.0.0020.15051-ВВМН/ГТП-00.001-ЭХЗ.С | Электрохимическая защита
6 |  | подрядчик | Лента защитная термоусаживающая типа: - шириной 225 мм, толщиной 1,4 мм |  | м | 40 |  |  |  | Г.0.0020.15051-ВВМН/ГТП-00.001-ЭХЗ.С | Электрохимическая защита
6 |  | подрядчик | - шириной 100 мм, толщиной 2,0 мм |  | м | 28 |  |  |  | Г.0.0020.15051-ВВМН/ГТП-00.001-ЭХЗ.С | Электрохимическая защита
6 |  | подрядчик | Термоусаживаемая трубка | ТУТ 16/8 | шт. | 80 |  |  |  | Г.0.0020.15051-ВВМН/ГТП-00.001-ЭХЗ.С | Электрохимическая защита
6 |  | подрядчик | Термитная спичка |  | шт. | 316 |  |  |  | Г.0.0020.15051-ВВМН/ГТП-00.001-ЭХЗ.С | Электрохимическая защита
6 |  | подрядчик | Труба Ц -40x3 | ГОСТ 3262-75 | м | 16 |  |  |  | Г.0.0020.15051-ВВМН/ГТП-00.001-ЭХЗ.С | Электрохимическая защита
6 |  | подрядчик | Труба Ц -25x2,8 | ГОСТ 3262-75 | м | 16 |  |  |  | Г.0.0020.15051-ВВМН/ГТП-00.001-ЭХЗ.С | Электрохимическая защита
6 |  | подрядчик | Глина |  | м3 | 1 |  |  |  | Г.0.0020.15051-ВВМН/ГТП-00.001-ЭХЗ.С | Электрохимическая защита
6 |  | подрядчик | Шнур джутовый |  | м | 16 |  |  |  | Г.0.0020.15051-ВВМН/ГТП-00.001-ЭХЗ.С | Электрохимическая защита
6 |  | подрядчик | Бирка маркировочная пластмассовая для силовых кабелей, Размер 28х28х0,8 |  | шт. | 500 |  |  |  | Г.0.0020.15051-ВВМН/ГТП-00.001-ЭХЗ.С | Электрохимическая защита
6 |  | подрядчик | Подушка железобетонная | Серия 5.905-32.07 | шт | 56 |  |  |  | Г.0.0020.15051-ВВМН/ГТП-00.001-ЭХЗ.С | Электрохимическая защита
6 |  | подрядчик | Песок природный для строительных работ | ГОСТ 8736-93 | м3 | 125,38 |  |  |  | Г.0.0020.15051-ВВМН/ГТП-00.001-ЭХЗ.С | Электрохимическая защита
7 |  | подрядчик | Наконечник кабельный вилочный изолированный НВИ 6,0-6 |  | шт | 180 |  |  |  | Г.0.0020.15051-ВВМН/ГТП-00.001-ЭХЗ.С | Электрохимическая защита
7 |  | подрядчик | Разъем штекерный изолированный РшИм 6,0-4,0 |  | шт | 95 |  |  |  | Г.0.0020.15051-ВВМН/ГТП-00.001-ЭХЗ.С | Электрохимическая защита
7 |  | подрядчик | Разъем штекерный изолированный РшИп 6,0-4,0 |  | шт | 95 |  |  |  | Г.0.0020.15051-ВВМН/ГТП-00.001-ЭХЗ.С | Электрохимическая защита
7 |  | подрядчик | Уголок 50х50х5 ГОСТ8509-93 L=2000 С245 ГОСТ 27772-88* |  | шт | 51 | 7,54 |  |  | Г.0.0020.15051-ВВМН/ГТП-00.001-ЭХЗ.С | Электрохимическая защита
7 |  | подрядчик | Лист 210х280х3 ГОСТ 19903-74* С245 ГОСТ 27772-88* |  | шт | 51 | 1,38 |  |  | Г.0.0020.15051-ВВМН/ГТП-00.001-ЭХЗ.С | Электрохимическая защита
7 |  | подрядчик | Уголок 50х50х5 ГОСТ8509-93 L=250 С245 ГОСТ 27772-88* |  | шт | 51 | 0,94 |  |  | Г.0.0020.15051-ВВМН/ГТП-00.001-ЭХЗ.С | Электрохимическая защита
7 |  | подрядчик | Болт М8-6gx25.58 (S13) | ГОСТ 7798-70* | шт | 102 |  |  |  | Г.0.0020.15051-ВВМН/ГТП-00.001-ЭХЗ.С | Электрохимическая защита
7 |  | подрядчик | Гайка М8-6Н.5 (S13) | ГОСТ 5915-70* | шт | 102 |  |  |  | Г.0.0020.15051-ВВМН/ГТП-00.001-ЭХЗ.С | Электрохимическая защита
7 |  | подрядчик | Шайба 8 3Х13 | ГОСТ 6402-70* | шт | 204 |  |  |  | Г.0.0020.15051-ВВМН/ГТП-00.001-ЭХЗ.С | Электрохимическая защита
7 |  | подрядчик | Бетон В15 | ГОСТ 26633-91 | м3 | 12,5 | 1500 |  |  | Г.0.0020.15051-ВВМН/ГТП-00.001-ЭХЗ.С | Электрохимическая защита
7 |  | подрядчик | Швеллер 120 мм ст3 | ГОСТ 8240-89 | м | 60 | 10,4 |  |  | Г.0.0020.15051-ВВМН/ГТП-00.001-ЭХЗ.С | Электрохимическая защита
7 |  | подрядчик | Уголок 30 мм ст3 | ГОСТ 8509-93 | м | 60 | 1,36 |  |  | Г.0.0020.15051-ВВМН/ГТП-00.001-ЭХЗ.С | Электрохимическая защита
8 |  | подрядчик | Уголок 50х50х5 ГОСТ8509-93 L=2000 С245 ГОСТ 27772-88* |  | шт | 8 | 7,54 |  |  | Г.0.0020.15051-ВВМН/ГТП-00.001-ЭХЗ.С | Электрохимическая защита
8 |  | подрядчик | Лист 400х400х3 ГОСТ 19903-74* С245 ГОСТ 27772-88* |  | шт | 8 | 1,38 |  |  | Г.0.0020.15051-ВВМН/ГТП-00.001-ЭХЗ.С | Электрохимическая защита
8 |  | подрядчик | Уголок 50х50х5 ГОСТ8509-93 L=250 С245 ГОСТ 27772-88* |  | шт | 8 | 0,94 |  |  | Г.0.0020.15051-ВВМН/ГТП-00.001-ЭХЗ.С | Электрохимическая защита
8 |  | подрядчик | Болт М8-6gx25.58 (S13) | ГОСТ 7798-70* | шт | 16 |  |  |  | Г.0.0020.15051-ВВМН/ГТП-00.001-ЭХЗ.С | Электрохимическая защита
8 |  | подрядчик | Гайка М8-6Н.5 (S13) | ГОСТ 5915-70* | шт | 16 |  |  |  | Г.0.0020.15051-ВВМН/ГТП-00.001-ЭХЗ.С | Электрохимическая защита
8 |  | подрядчик | Шайба 8 3Х13 | ГОСТ 6402-70* | шт | 32 |  |  |  | Г.0.0020.15051-ВВМН/ГТП-00.001-ЭХЗ.С | Электрохимическая защита
8 |  | подрядчик | Бетон В15 | ГОСТ 26633-91 | м3 | 2 | 1500 |  |  | Г.0.0020.15051-ВВМН/ГТП-00.001-ЭХЗ.С | Электрохимическая защита
8 |  | подрядчик | Грунтовое покрытие | ГОСТ 25129-82 | кг | 40 |  |  |  | Г.0.0020.15051-ВВМН/ГТП-00.001-ЭХЗ.С | Электрохимическая защита
8 |  | подрядчик | Эмаль для окраски металлических поверхностей - желтая | ГОСТ 6465-76 | кг | 40 |  |  |  | Г.0.0020.15051-ВВМН/ГТП-00.001-ЭХЗ.С | Электрохимическая защита
8 |  | подрядчик | - красная |  | кг | 30 |  |  |  | Г.0.0020.15051-ВВМН/ГТП-00.001-ЭХЗ.С | Электрохимическая защита
8 |  | подрядчик | - черная |  | кг | 30 |  |  |  | Г.0.0020.15051-ВВМН/ГТП-00.001-ЭХЗ.С | Электрохимическая защита
8 |  | подрядчик | - белая |  | кг | 40 |  |  |  | Г.0.0020.15051-ВВМН/ГТП-00.001-ЭХЗ.С | Электрохимическая защита
8 |  | подрядчик | Лак битумный БТ-577 | ГОСТ 5631-79 | кг | 40 |  |  |  | Г.0.0020.15051-ВВМН/ГТП-00.001-ЭХЗ.С | Электрохимическая защита
Очистить

## Тестовый (hidden)
qweert | 6 | 21
ertert | 6 | 21
dfgdfgg | 7 | 21 |  | 15
we | 2
asdf
11
11
11
Удаление ссылок
Offset(1,0)
Offset(0,1)
value = ActiveCell

## Первый (hidden)
|  |  |  | Позиция | Наименование и техническая характеристика |  | Тип, марка, обозначение документа, опросного листа |  |  | Код оборудования, изделия, материала |  |  |  |  | Завод-изготовитель |  | Единица изме-рения | Коли-чество | Масса единицы, кг |  | Примечание
|  |  |  | 1 | 2 |  | 3 |  |  | 4 |  |  |  |  | 5 |  | 6 | 7 | 8 |  | 9
Согласовано
|  | Нач. ОТЭ | ОО и ТП
Взам. инв. №
Подп. и дата
[9 empty] | Изм. |  | Кол.уч. | Лист | № док. | Подп. |  | Дата
[6 empty] | Привязан | [13 empty] | Стадия | Лист | Листов
| Инв. № подп. | [7 empty] | ГИП | [11 empty] | 1 | 1
Нач.отд.
[8 empty] | Листов | Н.контр. | [11 empty] | ОАО «Гипротрубопровод»
Проверил
Разработ
|  |  |  | Позиция | Наименование и техническая характеристика |  | Тип, марка, обозначение документа, опросного листа |  |  | Код оборудования, изделия, материала |  |  |  |  | Завод-изготовитель |  | Единица изме-рения | Коли-чество | Масса единицы, кг |  | Примечание
|  |  |  | 1 | 2 |  | 3 |  |  | 4 |  |  |  |  | 5 |  | 6 | 7 | 8 |  | 9
Согласовано
|  | Нач. ОТЭ | ОО и ТП
Взам. инв. №
Подп. и дата
[9 empty] | Изм. |  | Кол.уч. | Лист | № док. | Подп. |  | Дата
[20 empty] | Стадия | Лист | Листов
| Инв. № подп. | [7 empty] | ГИП | [11 empty] | 1 | 1
Нач.отд.
[9 empty] | Н.контр. | [11 empty] | ОАО «Гипротрубопровод»
Проверил
Разработ

## Второй (hidden)
|  |  |  | 1 | 2 | 3 |  | 4 |  |  |  |  | 5 |  | 6 | 7 | 8 | 9
Согласовано
|  | Нач. ОТЭ | ОО и ТП
Взам. инв. №
Подп. и дата
Инв. № подп.
Лист
[7 empty] | Изм. |  | Кол.уч. | Лист | № док. | Подп. |  | Дата
|  |  |  | 1 | 2 | 3 |  | 4 |  |  |  |  | 5 |  | 6 | 7 | 8 | 9
Согласовано
Взам. инв. №
Подп. и дата
Инв. № подп.
Лист
[7 empty] | Изм. |  | Кол.уч. | Лист | № док. | Подп. |  | Дата

## Переменные (hidden)
Страниц | 8
Форма | 1