## Спецификация
Позиция | Наименование и техническая характеристика | Тип, марка. Обозначение документа, опросного листа | Код оборудования, изделия, материала | Завод-изготовитель | Единица измерения | Коли-чество | Масса единицы, кг | Примечание | Изменения
[9 empty] | Rev.2 |  | Rev.3 |  | Итого Rev. 2 - 3
[9 empty] | ∆ | Всего | ∆ | Всего | ∆ | Всего
1 | 2 | 3 | 4 | 5 | 6 | 7 | 8 | 9 | 10 | 11 | 12 | 13 | 14 | 15
1 Силовое электрооборудование
Оборудование и материалы, поставляемые Подрядчиом
1.1 Щитовое электрооборудование
ВРУ1 | Вводно-распределительное устройство №1 | согласно R-PD-19-0024-42-67V-2033 |  | Schneider Electric | компл. | 1
ВРУ2 | Вводно-распределительное устройство №2 | согласно R-PD-19-0024-42-67V-2034 |  | Schneider Electric | компл. | 1
ВРУ4 | Вводно-распределительное устройство №4 | согласно R-PD-19-0024-42-67V-2035 |  | Schneider Electric | компл. | 1
ИБП | Источник бесперебойного питания, 380 В, 40 кВа | согласно R-PD-19-0024-42-67V-2036 |  | Schneider Electric | компл. | 1
ППУ1 | Панель противопожарных устройств №1
В составе:
| корпус навесной пластиковый количество модулей - 18, 1 ряд, степень защиты IP40, в комплекте с DIN-рейками, шинами N/РЕ, габаритные размеры 300(h)х426х120 мм | PRAGMA 1x18 | PRA29118 | Schneider Electric | шт | 1
| дверь для корпуса щита, белая, 18 модулей |  | PRA16118 | Schneider Electric | шт | 1
на вводе:
| выключатель автоматический трехполюсный, 380 В, характеристика С, номинальный ток 20А | iC60N |  | Schneider Electric | шт | 1
на отходящих линиях:
| выключатель автоматический однополюсный, 220 В, характеристика С, номинальный ток 16 А | iC60N |  | Schneider Electric | шт | 5
Щот | Щит электроотопительного оборудования
В составе:
| корпус навесной пластиковый количество модулей - 18, 4 ряда, степень защиты IP40, в комплекте с DIN-рейками, шинами N/РЕ, габаритные размеры 750(h)x426x145 мм | PRAGMA 4x18 | PRA29418 | Schneider Electric | шт | 1
| дверь для корпуса щита, белая, 18 модулей , 4 ряда |  |  | Schneider Electric | шт | 1
на вводе:
| выключатель автоматический трехполюсный, 380 В, характеристика С, номинальный ток 32А | iC60N |  | Schneider Electric | шт | 1
на отходящих линиях:
| выключатель автоматический однополюсный дифференциального тока, 16 А, характеристика С, 30 мА | iDPN Vigi |  | Schneider Electric | шт | 20
0Щот | Щит электроотопительного оборудования
В составе:
| корпус навесной пластиковый количество модулей - 18, 4 ряда, степень защиты IP40, в комплекте с DIN-рейками, шинами N/РЕ, габаритные размеры 750(h)x426x145 мм | PRAGMA 4x18 | PRA29418 | Schneider Electric | шт | 1
| дверь для корпуса щита, белая, 18 модулей , 4 ряда |  |  | Schneider Electric | шт | 1
на вводе:
| выключатель автоматический трехполюсный, 380 В, характеристика С, номинальный ток 32А | iC60N |  | Schneider Electric | шт | 1
на отходящих линиях:
| выключатель автоматический однополюсный дифференциального тока, 16 А, характеристика С, 30 мА | iDPN Vigi |  | Schneider Electric | шт | 20
1Щот | Щит электроотопительного оборудования
В составе:
| корпус навесной пластиковый количество модулей - 18, 4 ряда, степень защиты IP40, в комплекте с DIN-рейками, шинами N/РЕ, габаритные размеры 750(h)x426x145 мм | PRAGMA 4x18 | PRA29418 | Schneider Electric | шт | 1
| дверь для корпуса щита, белая, 18 модулей , 4 ряда |  |  | Schneider Electric | шт | 1
на вводе:
| выключатель автоматический трехполюсный, 380 В, характеристика С, номинальный ток 32А | iC60N |  | Schneider Electric | шт | 1
на отходящих линиях:
| выключатель автоматический однополюсный дифференциального тока, 16 А, характеристика С, 30 мА | iDPN Vigi |  | Schneider Electric | шт | 20
2Щот | Щит электроотопительного оборудования
В составе:
| корпус навесной пластиковый количество модулей - 18, 4 ряда, степень защиты IP40, в комплекте с DIN-рейками, шинами N/РЕ, габаритные размеры 750(h)x426x145 мм | PRAGMA 4x18 | PRA29418 | Schneider Electric | шт | 1
| дверь для корпуса щита, белая, 18 модулей , 4 ряда |  |  | Schneider Electric | шт | 1
на вводе:
| выключатель автоматический трехполюсный, 380 В, характеристика С, номинальный ток 32А | iC60N |  | Schneider Electric | шт | 1
на отходящих линиях:
| выключатель автоматический однополюсный дифференциального тока, 16 А, характеристика С, 30 мА | iDPN Vigi |  | Schneider Electric | шт | 20
3Щот | Щит электроотопительного оборудования
В составе:
| корпус навесной пластиковый количество модулей - 18, 4 ряда, степень защиты IP40, в комплекте с DIN-рейками, шинами N/РЕ, габаритные размеры 750(h)x426x145 мм | PRAGMA 4x18 | PRA29418 | Schneider Electric | шт | 1
| дверь для корпуса щита, белая, 18 модулей , 4 ряда |  |  | Schneider Electric | шт | 1
на вводе:
| выключатель автоматический трехполюсный, 380 В, характеристика С, номинальный ток 32А | iC60N |  | Schneider Electric | шт | 1
на отходящих линиях:
| выключатель автоматический однополюсный дифференциального тока, 16 А, характеристика С, 30 мА | iDPN Vigi |  | Schneider Electric | шт | 20
0ЩК | Щит силового технологического электрооборудования
В составе:
| корпус навесной пластиковый количество модулей - 18, 1 ряд, степень защиты IP40, в комплекте с DIN-рейками, шинами N/РЕ, габаритные размеры 300(h)x426x145 мм | PRAGMA 1x18 | PRA29118 | Schneider Electric | шт | 1
| дверь для корпуса щита, белая, 18 модулей , 1 ряд |  |  | Schneider Electric | шт | 1
на вводе:
| выключатель автоматический трехполюсный, 380 В, характеристика С, номинальный ток 32А | iC60N |  | Schneider Electric | шт | 1
на отходящих линиях:
| выключатель автоматический однополюсный дифференциального тока, 16 А, характеристика С, 30 мА | iDPN Vigi |  | Schneider Electric | шт | 5
0ЩС1 | Щит силового технологического электрооборудования
В составе:
| корпус навесной пластиковый количество модулей - 18, 4 ряда, степень защиты IP40, в комплекте с DIN-рейками, шинами N/РЕ, габаритные размеры 750(h)x426x145 мм | PRAGMA 4x18 | PRA29418 | Schneider Electric | шт | 1
| дверь для корпуса щита, белая, 18 модулей , 4 ряда |  |  | Schneider Electric | шт | 1
на вводе:
| выключатель автоматический трехполюсный, 380 В, характеристика С, номинальный ток 100А | C120N C 100A 3P |  | Schneider Electric | шт | 1
на отходящих линиях:
| выключатель автоматический однополюсный дифференциального тока, 16 А, характеристика С, 30 мА | iDPN Vigi |  | Schneider Electric | шт | 4
| выключатель автоматический трехполюсный дифференциального тока, 16 А, характеристика В, 30 мА | iDPN Vigi |  | Schneider Electric | шт | 2
| выключатель автоматический трехполюсный дифференциального тока, 16 А, характеристика С, 30 мА | iDPN Vigi |  | Schneider Electric | шт | 1
| выключатель автоматический трехполюсный дифференциального тока, 25 А, характеристика В, 30 мА | iDPN Vigi |  | Schneider Electric | шт | 3
| выключатель автоматический трехполюсный дифференциального тока, 32 А, характеристика В, 30 мА | iDPN Vigi |  | Schneider Electric | шт | 2
0ЩС1 | Щит силового технологического электрооборудования
В составе:
| корпус навесной пластиковый количество модулей - 18, 4 ряда, степень защиты IP40, в комплекте с DIN-рейками, шинами N/РЕ, габаритные размеры 750(h)x426x145 мм | PRAGMA 4x18 | PRA29418 | Schneider Electric | шт | 1
| дверь для корпуса щита, белая, 18 модулей , 4 ряда |  |  | Schneider Electric | шт | 1
на вводе:
| выключатель автоматический трехполюсный, 380 В, характеристика С, номинальный ток 63А | iC60N |  | Schneider Electric | шт | 1
на отходящих линиях:
| выключатель автоматический однополюсный дифференциального тока, 16 А, характеристика В, 30 мА | iDPN Vigi |  | Schneider Electric | шт | 1
| выключатель автоматический однополюсный дифференциального тока, 16 А, характеристика С, 30 мА | iDPN Vigi |  | Schneider Electric | шт | 10
| выключатель автоматический однополюсный дифференциального тока, 25 А, характеристика В, 30 мА | iDPN Vigi |  | Schneider Electric | шт | 3
| выключатель автоматический трехполюсный дифференциального тока, 16 А, характеристика В, 30 мА | iDPN Vigi |  | Schneider Electric | шт | 2
| выключатель автоматический трехполюсный дифференциального тока, 16 А, характеристика С, 30 мА | iDPN Vigi |  | Schneider Electric | шт | 5
| выключатель автоматический трехполюсный дифференциального тока, 40 А, характеристика В, 30 мА | iDPN Vigi |  | Schneider Electric | шт | 1
0ЩХ | Щит силового технологического электрооборудования
В составе:
| корпус навесной пластиковый количество модулей - 24, 1 ряд, степень защиты IP40, в комплекте с DIN-рейками, шинами N/РЕ, габаритные размеры 300(h)x550x173 мм | PRAGMA 1x24 | PRA29124 | Schneider Electric | шт | 1
| дверь для корпуса щита, белая, 24 модулей , 1 ряд |  |  | Schneider Electric | шт | 1
на вводе:
| выключатель автоматический трехполюсный, 380 В, характеристика С, номинальный ток 32А | iC60N |  | Schneider Electric | шт | 1
на отходящих линиях:
| выключатель автоматический однополюсный дифференциального тока, 16 А, характеристика С, 30 мА | iDPN Vigi |  | Schneider Electric | шт | 9
1ЩБ1 | Щит силового технологического электрооборудования
В составе:
| корпус навесной пластиковый количество модулей - 24, 2 ряда, степень защиты IP40, в комплекте с DIN-рейками, шинами N/РЕ, габаритные размеры 450(h)x550x173 мм | PRAGMA 2x24 | PRA29224 | Schneider Electric | шт | 1
| дверь для корпуса щита, белая, 24 модулей , 2 ряда |  |  | Schneider Electric | шт | 1
на вводе:
| выключатель автоматический трехполюсный, 380 В, характеристика С, номинальный ток 32А | iC60N |  | Schneider Electric | шт | 1
на отходящих линиях:
| выключатель автоматический однополюсный дифференциального тока, 16 А, характеристика С, 30 мА | iDPN Vigi |  | Schneider Electric | шт | 15
| выключатель автоматический однополюсный дифференциального тока, 20 А, характеристика С, 30 мА | iDPN Vigi |  | Schneider Electric | шт | 1
| выключатель автоматический однополюсный дифференциального тока, 25 А, характеристика С, 30 мА | iDPN Vigi |  | Schneider Electric | шт | 2
1ЩБ2 | Щит силового технологического электрооборудования
В составе:
| корпус навесной пластиковый количество модулей - 18, 4 ряда, степень защиты IP40, в комплекте с DIN-рейками, шинами N/РЕ, габаритные размеры 750(h)x426x145 мм | PRAGMA 4x18 | PRA29418 | Schneider Electric | шт | 1
| дверь для корпуса щита, белая, 18 модулей , 4 ряда |  |  | Schneider Electric | шт | 1
на вводе:
| выключатель автоматический трехполюсный, 380 В, характеристика С, номинальный ток 32А | iC60N |  | Schneider Electric | шт | 1
на отходящих линиях:
| выключатель автоматический однополюсный дифференциального тока, 16 А, характеристика С, 30 мА | iDPN Vigi |  | Schneider Electric | шт | 22
| выключатель автоматический однополюсный дифференциального тока, 25 А, характеристика С, 30 мА | iDPN Vigi |  | Schneider Electric | шт | 2
1ЩК1 | Щит силового технологического электрооборудования
В составе:
| корпус навесной пластиковый количество модулей - 18, 2 ряда, степень защиты IP40, в комплекте с DIN-рейками, шинами N/РЕ, габаритные размеры 450(h)x426x145 мм | PRAGMA 2x18 | PRA29218 | Schneider Electric | шт | 1
| дверь для корпуса щита, белая, 18 модулей , 2 ряда |  |  | Schneider Electric | шт | 1
на вводе:
| выключатель автоматический трехполюсный, 380 В, характеристика С, номинальный ток 32А | iC60N |  | Schneider Electric | шт | 1
на отходящих линиях:
| выключатель автоматический однополюсный дифференциального тока, 16 А, характеристика С, 30 мА | iDPN Vigi |  | Schneider Electric | шт | 10
1ЩК2 | Щит силового технологического электрооборудования
В составе:
| корпус навесной пластиковый количество модулей - 18, 2 ряда, степень защиты IP40, в комплекте с DIN-рейками, шинами N/РЕ, габаритные размеры 450(h)x426x145 мм | PRAGMA 2x18 | PRA29218 | Schneider Electric | шт | 1
| дверь для корпуса щита, белая, 18 модулей , 2 ряда |  |  | Schneider Electric | шт | 1
на вводе:
| выключатель автоматический трехполюсный, 380 В, характеристика С, номинальный ток 32А | iC60N |  | Schneider Electric | шт | 1
на отходящих линиях:
| выключатель автоматический однополюсный дифференциального тока, 16 А, характеристика С, 30 мА | iDPN Vigi |  | Schneider Electric | шт | 11
2ЩБ1 | Щит силового технологического электрооборудования
В составе:
| корпус навесной пластиковый количество модулей - 18, 3 ряда, степень защиты IP40, в комплекте с DIN-рейками, шинами N/РЕ, габаритные размеры 660(h)х486х86 мм | PRAGMA 3x18 | PRA29318 | Schneider Electric | шт | 1
| дверь для корпуса щита, белая, 18 модулей , 3 ряда |  |  | Schneider Electric | шт | 1
на вводе:
| выключатель автоматический трехполюсный, 380 В, характеристика С, номинальный ток 32А | iC60N |  | Schneider Electric | шт | 1
на отходящих линиях:
| выключатель автоматический однополюсный дифференциального тока, 16 А, характеристика С, 30 мА | iDPN Vigi |  | Schneider Electric | шт | 19
| выключатель автоматический однополюсный дифференциального тока, 25 А, характеристика С, 30 мА | iDPN Vigi |  | Schneider Electric | шт | 1
2ЩБ2 | Щит силового технологического электрооборудования
В составе:
| корпус навесной пластиковый количество модулей - 24, 2 ряда, степень защиты IP40, в комплекте с DIN-рейками, шинами N/РЕ, габаритные размеры 450(h)x550x173 мм | PRAGMA 2x24 | PRA29224 | Schneider Electric | шт | 1
| дверь для корпуса щита, белая, 24 модулей , 2 ряда |  |  | Schneider Electric | шт | 1
на вводе:
| выключатель автоматический трехполюсный, 380 В, характеристика С, номинальный ток 32А | iC60N |  | Schneider Electric | шт | 1
на отходящих линиях:
| выключатель автоматический однополюсный дифференциального тока, 16 А, характеристика С, 30 мА | iDPN Vigi |  | Schneider Electric | шт | 19
2ЩК1 | Щит силового технологического электрооборудования
В составе:
| корпус навесной пластиковый количество модулей - 18, 2 ряда, степень защиты IP40, в комплекте с DIN-рейками, шинами N/РЕ, габаритные размеры 450(h)x426x145 мм | PRAGMA 2x18 | PRA29218 | Schneider Electric | шт | 1
| дверь для корпуса щита, белая, 18 модулей , 2 ряда |  |  | Schneider Electric | шт | 1
на вводе:
| выключатель автоматический трехполюсный, 380 В, характеристика С, номинальный ток 32А | iC60N |  | Schneider Electric | шт | 1
на отходящих линиях:
| выключатель автоматический однополюсный дифференциального тока, 16 А, характеристика С, 30 мА | iDPN Vigi |  | Schneider Electric | шт | 12
2ЩК2 | Щит силового технологического электрооборудования
В составе:
| корпус навесной пластиковый количество модулей - 18, 2 ряда, степень защиты IP40, в комплекте с DIN-рейками, шинами N/РЕ, габаритные размеры 450(h)x426x145 мм | PRAGMA 2x18 | PRA29218 | Schneider Electric | шт | 1
| дверь для корпуса щита, белая, 18 модулей , 2 ряда |  |  | Schneider Electric | шт | 1
на вводе:
| выключатель автоматический трехполюсный, 380 В, характеристика С, номинальный ток 32А | iC60N |  | Schneider Electric | шт | 1
на отходящих линиях:
| выключатель автоматический однополюсный дифференциального тока, 16 А, характеристика С, 30 мА | iDPN Vigi |  | Schneider Electric | шт | 11
3ЩБ1 | Щит силового технологического электрооборудования
В составе:
| корпус навесной пластиковый количество модулей - 18, 4 ряда, степень защиты IP40, в комплекте с DIN-рейками, шинами N/РЕ, габаритные размеры 750(h)x426x145 мм | PRAGMA 4x18 | PRA29418 | Schneider Electric | шт | 1
| дверь для корпуса щита, белая, 18 модулей , 4 ряда |  |  | Schneider Electric | шт | 1
на вводе:
| выключатель автоматический трехполюсный, 380 В, характеристика С, номинальный ток 32А | iC60N |  | Schneider Electric | шт | 1
на отходящих линиях:
| выключатель автоматический однополюсный дифференциального тока, 16 А, характеристика С, 30 мА | iDPN Vigi |  | Schneider Electric | шт | 24
3ЩБ2 | Щит силового технологического электрооборудования
В составе:
| корпус навесной пластиковый количество модулей - 18, 3 ряда, степень защиты IP40, в комплекте с DIN-рейками, шинами N/РЕ, габаритные размеры 660(h)х486х86 мм | PRAGMA 3x18 | PRA29318 | Schneider Electric | шт | 1
| дверь для корпуса щита, белая, 18 модулей , 3 ряда |  |  | Schneider Electric | шт | 1
на вводе:
| выключатель автоматический трехполюсный, 380 В, характеристика С, номинальный ток 32А | iC60N |  | Schneider Electric | шт | 1
на отходящих линиях:
| выключатель автоматический однополюсный дифференциального тока, 16 А, характеристика С, 30 мА | iDPN Vigi |  | Schneider Electric | шт | 22
3ЩК1 | Щит силового технологического электрооборудования
В составе:
| корпус навесной пластиковый количество модулей - 18, 2 ряда, степень защиты IP40, в комплекте с DIN-рейками, шинами N/РЕ, габаритные размеры 450(h)x426x145 мм | PRAGMA 2x18 | PRA29218 | Schneider Electric | шт | 1
| дверь для корпуса щита, белая, 18 модулей , 2 ряда |  |  | Schneider Electric | шт | 1
на вводе:
| выключатель автоматический трехполюсный, 380 В, характеристика С, номинальный ток 32А | iC60N |  | Schneider Electric | шт | 1
на отходящих линиях:
| выключатель автоматический однополюсный дифференциального тока, 16 А, характеристика С, 30 мА | iDPN Vigi |  | Schneider Electric | шт | 12
3ЩК2 | Щит силового технологического электрооборудования
В составе:
| корпус навесной пластиковый количество модулей - 18, 2 ряда, степень защиты IP40, в комплекте с DIN-рейками, шинами N/РЕ, габаритные размеры 450(h)x426x145 мм | PRAGMA 2x18 | PRA29218 | Schneider Electric | шт | 1
| дверь для корпуса щита, белая, 18 модулей , 2 ряда |  |  | Schneider Electric | шт | 1
на вводе:
| выключатель автоматический трехполюсный, 380 В, характеристика С, номинальный ток 32А | iC60N |  | Schneider Electric | шт | 1
на отходящих линиях:
| выключатель автоматический однополюсный дифференциального тока, 16 А, характеристика С, 30 мА | iDPN Vigi |  | Schneider Electric | шт | 13
ЩБ | Щит силового технологического электрооборудования
В составе:
| корпус навесной пластиковый количество модулей - 18, 2 ряда, степень защиты IP40, в комплекте с DIN-рейками, шинами N/РЕ, габаритные размеры 450(h)x426x145 мм | PRAGMA 2x18 | PRA29218 | Schneider Electric | шт | 1
| дверь для корпуса щита, белая, 18 модулей , 2 ряда |  |  | Schneider Electric | шт | 1
на вводе:
| выключатель автоматический трехполюсный, 380 В, характеристика С, номинальный ток 32А | iC60N |  | Schneider Electric | шт | 1
на отходящих линиях:
| выключатель автоматический однополюсный дифференциального тока, 16 А, характеристика С, 30 мА | iDPN Vigi |  | Schneider Electric | шт | 8
| выключатель автоматический однополюсный дифференциального тока, 20 А, характеристика В, 30 мА | iDPN Vigi |  | Schneider Electric | шт | 5
1.2 Кабельные изделия
| Кабель силовой с медными однопроволочными жилами с изоляцией и наружной оболочкой из поливинилхлоридных композиций пониженной пожарной опасности, не распространяющий горение при групповой прокладке по категории А, с низким дымо- и газовыделением, на напряжение 0,66 кВ, сечением: | ВВГнг(А)-LS-0,66 |  | Заводы кабельных изделий
| 3х2,5 |  |  |  | км | 7.508
| 3х4 |  |  |  | км | 0.445
| 3х6 |  |  |  | км | 0.207
| 5х2,5 |  |  |  | км | 0.217
| 5х4 |  |  |  | км | 0.044
| 5х10 |  |  |  | км | 0.028
1.3 Трубные изделия
| Гофрированная труба из самозатухающего ПВХ-пластиката, легкая, с протяжкой, диам. 25 мм |  |  | ЗАО "ДКС" | км | 2.8
| Держатель для гофрированной трубы диам. 25 мм |  |  | ЗАО "ДКС" | шт | 3000
| Дюбель-гвоздь для крепления держателя |  |  | ЗАО "ДКС" | шт | 6000
| Труба стальная прямошовная диам. 25 мм |  |  |  | м | 63.5
| то же, диам. 32 мм |  |  |  | м | 4
1.4. Электроустановочные изделия
| Розетка 16 А/250 В, степень защиты IP20 |  |  | Schneider Electric | шт | 814
| Розетка 16 А/250 В, степень защиты IP44 |  |  | Schneider Electric | шт | 58
| Розетка 20 А/400 В, степень защиты IP44 |  |  | Schneider Electric | шт | 5
1.5. Кабель-каналы
| Кабель-канал для прокладки кабелей, размер 101х50 мм |  |  | Schneider Electric | км | 2.5