## 02_1кв
№ п/п | Наименование и тип товара | ГОСТ, ТУм | Ед. изм. | Кол-во
22 | Кабель ВВГ-Пнг(А)-LS 2х1,5, САРАНСК | Марка - ВВГнг(A)-LS; Количество жил - 2; Сечение жилы, мм2 - 1.5; Напряжение В - 660; Материал жилы - Медь; Конструкция жилы - Однопроволочная; Форма жилы - Круглая; Тип исполнения кабельного изделия- нг(A)-LS; Наличие экрана - Нет; Цвет - Черный; Форма кабеля - Плоская; Материал изоляции - ПВХ пластикат пониженной пожароопасности с низким дымо-газовыделением; Материал оболочки - ПВХ пониженной горючести с низким дымо-газовыделением; Диапазон рабочих температур от -50 до +50; Номинальный ток, А - 21. | м | 260
23 | Кабель ВВГнг 2*6, САРАНСК | Характеристика: изолированный, круглый; Материал жилы: медные проволоки; Форма поперечного сечения жилы: круглая; Исполнение жил(ы): однопроволочные; Класс жилы по ГОСТ 22483 (IEC 60228): 1; Количество жил: 2. | м | 150
25 | Кабель силовой ВВГпнг-(А)-LS 2Х1,5 САРАНСК | Марка - ВВГнг(A)-LS; Количество жил - 2; Сечение жилы, мм2 - 1.5; Напряжение В - 660; Материал жилы - Медь; Конструкция жилы - Однопроволочная; Форма жилы - Круглая; Тип исполнения кабельного изделия- нг(A)-LS; Наличие экрана - Нет; Цвет - Черный; Форма кабеля - Плоская; Материал изоляции - ПВХ пластикат пониженной пожароопасности с низким дымо-газовыделением; Материал оболочки - ПВХ пониженной горючести с низким дымо-газовыделением; Диапазон рабочих температур от -50 до +50; Номинальный ток, А - 21. | м | 200
26 | Кабель силовой ВВГпнг-(А)-LS 2Х2,5 САРАНСК | Тип изделия: Кабель; Марка: ВВГнг(A)-LS; Количество жил: 2; Сечение жилы, мм2: 2.5; Напряжение, В: 660; Материал жилы: Медь; Конструкция жилы: Однопроволочная; Форма жилы: Круглая; Тип исполнения кабельного изделия: нг(A)-LS; Наличие экрана: Нет; Цвет: Черный; Форма кабеля: Плоская; Материал оболочки: ПВХ пониженной горючести с низким дымо-газовыделением; Материал изоляции: ПВХ пластикат пониженной пожароопасности с низким дымо-газовыделением; Диапазон рабочих температур: от -50 до +50; Номинальный ток, А: 27. | м | 200
27 | Кабель телефонный плоский ШТЛП-4 АЛЮР | Провод телефонный, с поливинилхлоридной изоляцией, 2 пары, 2,3х4,8 мм, сечение жил = 0,08 кв. мм | м | 10
28 | Кабель витая пара UTP Cabeus UTP-4P-Cat.5e-SOLID-WH КИТАЙ | Напряжение: не более 50 В; Категория: 5e; Число пар: 4 шт.; Тип: U/UTP; Диаметр проводника: 0,50 ± 0,01мм (24 AWG); Проводник (жила): одножильный, электротехническая медь; Материал оболочки кабеля: поливинилхлорид (PVC); Цвет: белый; Применение: внутренняя прокладка; Упаковка картонная коробка; Длина кабеля в упаковке: 305м | м | 710
59 | Провод ПуВ 1х1,5 ЭМ КАБЕЛЬ | Тип изделия - Провод; Марка - ПУВ; Количество жил - 1; Сечение жилы, мм2- 1.5; Напряжение, В- 750; Материал жилы- Медь; Конструкция жилы Однопроволочная; Материал изоляции- ПВХ пластикат; Наличие защитного покрова - Нет; Наличие экрана- Нет; Номинальное напряжение, В - 450/750; Форма жилы - Круглая; Диапазон рабочих температур - от -50 до +65. | м | 250
60 | Провод ПуВ 1х2,5 ЭМ КАБЕЛЬ | Тип изделия - Провод; Марка - ПУВ; Количество жил - 1; Сечение жилы, мм2- 2.5; Напряжение, В- 750; Материал жилы- Медь; Конструкция жилы Однопроволочная; Материал изоляции- ПВХ пластикат; Наличие защитного покрова - Нет; Наличие экрана- Нет; Номинальное напряжение, В - 450/750; Форма жилы - Круглая; Диапазон рабочих температур - от -50 до +65. | м | 250
61 | Провод ПуГВ (ПВ-3) 1х6 ЭМ КАБЕЛЬ | Тип изделия: Провод; Марка: ПуГВ; Количество жил: 1; Сечение жилы, мм2: 6; Напряжение, В: 450; Материал жилы: Медь; Конструкция жилы: Многопроволочная; Стойкость к ультрафиолету: Нет; Материал изоляции: ПВХ пластикат; Форма жилы: Круглая; Диапазон рабочих температур: от -40 до +50; Расцветка провода: Красный. | м | 25
62 | Провод ПуГВ (ПВ-3) 1х6, черный ЭМ КАБЕЛЬ | Тип изделия: Провод; Марка: ПуГВ; Количество жил: 1; Сечение жилы, мм2: 6; Напряжение, В: 450; Материал жилы: Медь; Конструкция жилы: Многопроволочная; Стойкость к ультрафиолету: Нет; Материал изоляции: ПВХ пластикат; Форма жилы: Круглая; Диапазон рабочих температур: от -40 до +50; Расцветка провода: Черный. | м | 25
63 | Провод ПуГВнг (А)-LS 1*6 (желто-зеленый, многопроволочный) ЭМ КАБЕЛЬ | Тип изделия: Провод; Марка: ПуГВ; Количество жил: 1; Сечение жилы, мм2: 6; Напряжение, В: 450; Материал жилы: Медь; Конструкция жилы: Многопроволочная; Стойкость к ультрафиолету: Нет; Материал изоляции: ПВХ пластикат; Форма жилы: Круглая; Диапазон рабочих температур: от -40 до +50; Расцветка провода: Желто-зеленый. | м | 20