## SİPARİŞ
ПОЗ. | НАИМЕНОВАНИЕ МАТЕРИАЛОВ | КОД ЗАКАЗА | СПЕЦИФИКАЦИЯ КОМПЛЕКТУЮЩИХ | ЕД.ИЗМ. | КОЛ. | ЗАВОД ИЗГОТОВИТЕЛЬ
1.01 | ПВ-3 1x10 mm2 цвет изоляции желто-зеленый |  |  | мт. | 5 | "Камкабель"
1.02 | ПВ-3 1x120 mm2 изоляции ЦВЕТ СИНИЙ |  |  | мт. | 20 | "Камкабель"
1.03 | ПВ-3 1x120 mm2 цвет изоляции желто-зеленый |  |  | мт. | 20 | "Камкабель"
1.04 | ВВГнг 4x185 mm2 |  | ГОСТ 16442-80 | мт. | 375 | "Камкабель"
| ВВГнг 4x185 mm2 |  | ГОСТ 16442-80 | мт. | 375 | "Камкабель"
| ВВГнг 4x185 mm2 |  | ГОСТ 16442-80 | мт. | 290 | "Камкабель"
| ВВГнг 4x185 mm2 |  | ГОСТ 16442-80 | мт. | 290 | "Камкабель"
1.05 | ВВГнгLS 5x95 mm2 0.66кВ |  | ГОСТ 16442-80 | мт. | 200 | "Камкабель"
1.06 | ВВГнгFRLS 5x95 mm2 0.66кВ |  | ГОСТ | мт. | 5 | "Камкабель"
1.07 | ВВГнгFRLS 5x70 mm2 0.66кВ |  | ГОСТ | мт. | 9 | "Камкабель"
1.08 | ВВГнг FRLS 5x6 mm2 0.66кВ |  | ГОСТ | мт. | 40 | "Камкабель"
1.09 | ВВГнг FRLS 3x6 mm2 0.66кВ |  | ГОСТ | мт. | 350 | "Камкабель"
1.10 | ВВГнг FRLS 4x4 mm2 0.66кВ |  | ГОСТ | мт. | 1100 | "Камкабель"
1.11 | ВВГнг FRLS 5x2.5 mm2 0.66кВ |  | ГОСТ | мт. | 900 | "Камкабель"
1.12 | ВВГнг FRLS 4x2.5 mm2 0.66кВ |  | ГОСТ | мт. | 300 | "Камкабель"
1.13 | ВВГнг FRLS 3x2.5 mm2 0.66кВ |  | ГОСТ | мт. | 800 | "Камкабель"
1.14 | ВВГнг FRLS 3x1.5 mm2 0.66кВ |  | ГОСТ | мт. | 500 | "Камкабель"
1.15 | ВВГнг LS 5x2.5 mm2 0.66кВ |  | ГОСТ | мт. | 1800 | "Камкабель"
1.16 | ВВГнг LS 4x2.5 mm2 0.66кВ |  | ГОСТ | мт. | 1300 | "Камкабель"
1.17 | ВВГнг LS 3x2.5 mm2 0.66кВ |  | ГОСТ | мт. | 900 | "Камкабель"
1.18 | ВВГнг LS 4x1.5 mm2 0.66кВ |  | ГОСТ | мт. | 2000 | "Камкабель"
| ВВГнг LS 3x1.5 mm2 0.66кВ |  | ГОСТ | мт. | 300 | "Камкабель"
| ВВГнг-HF 5Х2.5 |  | ГОСТ | мт. | 100 | "Камкабель"
| ВВГнг-HF 3Х2.5 |  | ГОСТ | мт. | 400 | "Камкабель"
| ВВГнг-HF 3Х1.5 |  | ГОСТ | мт. | 100 | "Камкабель"
| ВВГнг LS 5x6 mm2 0.66кВ |  | ГОСТ | мт. | 1800 | "Камкабель"
| ВВГнг LS 4x6 mm2 0.66кВ |  | ГОСТ | мт. | 100 | "Камкабель"
| ВВГнг LS 3x6 mm2 0.66кВ |  | ГОСТ | мт. | 50 | "Камкабель"
| ВВГнг LS 5x10 mm2 0.66кВ |  | ГОСТ | мт. | 410 | "Камкабель"
| ВВГнг LS 5x16 mm2 0.66кВ |  | ГОСТ | мт. | 230 | "Камкабель"
| Кабель КГ 4х2,5 |  | ГОСТ | мт. | 100 | "Камкабель"
| ПУГНП (ШВВП) 2х1,5 |  | ГОСТ | мт. | 100 | "Камкабель"
| КВВГнг LS 3x0.75 mm2 0.66кВ |  | ГОСТ | мт. | 2000 | "Камкабель"
| КВВГнг LS 2x0.75 mm2 0.66кВ |  | ГОСТ | мт. | 5800 | "Камкабель"
| КВВГЭнг LS 2x0.75 mm2 0.66кВ |  | ГОСТ | мт. | 3400 | "Камкабель"
| КПКВнг-FRLS 1X2X0.75 |  |  | мт. | 600 | ЗАО "СПКБ Техно"
| КПКВнг-FRLS 2X2X0.5 |  |  | мт. | 200 | ЗАО "СПКБ Техно"
| КПКВнг-FRLS 2X0.2 |  |  | мт. | 100 | ЗАО "СПКБ Техно"
| КПКЭВнг(А)-FRLS 1X2X2.5 mm2 |  |  | мт. | 1500 | ЗАО "СПКБ Техно"
| КПКЭВнг(А)-FRLS 1X2X0.2 mm2 |  |  | мт. | 500 | ЗАО "СПКБ Техно"
| КПКЭВнг(А)-FRLS 1X2X0.75 mm2 |  |  | мт. | 1000 | ЗАО "СПКБ Техно"
| КПКЭВнг(А)-FRLS 1X2X1.5 mm2 |  |  | мт. | 500 | ЗАО "СПКБ Техно"
| КПКЭВнг(А)-FRLS 2X2X0.5 mm2 |  |  | мт. | 1000 | ЗАО "СПКБ Техно"
| КУИН-СП нг-FRLS 2х2х0,5-УФ НПП "Герда" |  |  | мт. | 100 | НПП "Герда"
Note on F9: Автор: mt degisecek

## STOK (hidden)
ЗАКАЗ НАРЯД
ДОСТАВКА : |  | ООО Нестле Россия, Самарская область, г. Самара, Кировский район, проспект Кирова, 257. |  |  | ЗАЯВЛЕННАЯ ПРОДУКЦИЯ № |  | 5
ЧАСТЬ: |  | ЭЛЕКТРИКА
[5 empty] | ДАТА |  | 2017-07-18
ПОЗ. | НАИМЕНОВАНИЕ МАТЕРИАЛОВ | КОД ЗАКАЗА | СПЕЦИФИКАЦИЯ КОМПЛЕКТУЮЩИХ |  | ЕД.ИЗМ. | КОЛ. | ЗАВОД ИЗГОТОВИТЕЛЬ | STOCK
1.01 | Круглый токоотвод |  | Материал:Сталь горячего цинкования |  | m | 1650 | EZETEK | 400
|  |  | Диаметр:8 мм |  |  |  | DEHN
|  |  | Длина бухты:130 m |  |  |  | HAKEL
OBO BETTERMANN
DKC
1.02 | Плоский токоотвод |  | Материал:Сталь горячего цинкования |  | m | 600 | EZETEK
|  |  | Ширина х толщина : 50 X 5 mm |  |  |  | DEHN
|  |  | Длина бухты:6 m |  |  |  | HAKEL
OBO BETTERMANN
DKC
1.03 | Вертикальный заземлитель |  | Материал:Сталь горячего цинкования |  | шт | 19 | EZETEK
|  |  | Диаметр:18-20 мм |  |  |  | DEHN
|  |  | Длина :3000 mm |  |  |  | HAKEL
OBO BETTERMANN
DKC
1.04 | Шины уравнивания потенциалов 12 подключений |  | Материал:МЕДНАЯ ПОЛОСА |  | шт | 10
Длина*ширина*толщина, : 500*60*5 mm
1.05 | Шина уравнивания потенциалов MS | 563 050 |  |  | шт | 10
DEHN
1.06 | Круглый пластиковый держатель C бетоном |  | Материал:Полиамид/полипропилен |  | шт | 750 | EZETEK
DEHN
HAKEL
OBO BETTERMANN
DKC
1.07 | БЕТОННОЕ ОСНОВАНИЕ |  | Материал:Морозостойкий бетон |  | шт | 8 | EZETEK
|  |  | Диаметр основания :400-500 мм |  |  |  | DEHN
|  |  | Резьба:M16 |  |  |  | HAKEL
|  |  | Масса:40-50 |  |  |  | OBO BETTERMANN
DKC
1.08 | Молниеприемники стержневые |  | Материал:Алюминий /Оцинкованная сталь |  | шт | 8 | EZETEK
|  |  | Длина :4000 mm |  |  |  | DEHN
|  |  | Диаметр, : 16 mm |  |  |  | HAKEL
OBO BETTERMANN
DKC
1.09 | Клемма для молниеприемного стержня |  | Материал:оцинкованная сталь |  | шт | 8 | EZETEK
|  |  | Диапазон зажима круглых проводников Rd / Rd:8-10 / 16 мм |  |  |  | DEHN
HAKEL
|  |  | Материал болтов, :нержавеющая сталь V2A |  |  |  | OBO BETTERMANN
DKC
1.10 | Зажимы токоотвода крестообразные |  | Материал:оцинкованная сталь |  | шт | 75 | EZETEK
|  |  | Диаметр круглого токоотвода, : 8 mm |  |  |  | DEHN
|  |  | Материал болтов, резьба:нержавеющая сталь V2A, М8 |  |  |  | HAKEL
OBO BETTERMANN
DKC
1.11 | Держатель плоского проводника для настенного монтажа |  | Материал:оцинкованная сталь |  | шт | 50 | EZETEK
|  |  | 50x5 mm |  |  |  | DEHN
HAKEL
OBO BETTERMANN
DKC
1.12 | Соединительная скоба с двойной перемычкой |  | Посадка, мм:Rd 8 |  | шт | 50 | EZETEK
|  |  | Материал:оцинкованная сталь |  |  |  | DEHN
HAKEL
OBO BETTERMANN
DKC
1.13 | Держатель круглых проводников Rd 8-10, с перемычкой |  | Посадка, мм:Rd 8-10 |  | шт | 375 | EZETEK
|  |  | Материал:оцинкованная сталь |  |  |  | DEHN
HAKEL
OBO BETTERMANN
DKC
1.14 | Гибкая перемычка c центральным отверстием 50мм² L=300мм Al |  | Посадка, мм:Rd 8-10 |  | шт | 82 | EZETEK
|  |  | Материал:оцинкованная сталь |  |  |  | DEHN
HAKEL
OBO BETTERMANN
DKC
1.15 | Соединитель для круглых проводников Rd 8-10, с прижимной пластиной |  | Посадка, мм:Rd 8-10 |  | шт | 170 | EZETEK
|  |  | Материал:оцинкованная сталь |  |  |  | DEHN
HAKEL
OBO BETTERMANN
DKC
1.16 | Болт с шестигранной головкой DIN 934 из нержавеющей |  |  |  | шт | 50 | EZETEK
DEHN
|  |  | DIN933 M10x20V4A |  |  |  | HAKEL
OBO BETTERMANN
DKC
1.17 | Шестигранная гайка DIN 936 из нержавеющей |  |  |  | шт | 50 | EZETEK
DEHN
|  |  | DIN 934 M10 V4A |  |  |  | HAKEL
OBO BETTERMANN
DKC
1.18 | Пружинная шайба из нержавеющей стали |  |  |  | шт | 100 | EZETEK
DEHN
|  |  | DIN 128 A M10V4A |  |  |  | HAKEL
OBO BETTERMANN
DKC
1.19 | Комплект для изолированного V-образного крепления |  | Размер D Ø, 16 мм |  | шт | 8 | EZETEK
|  |  | Материал:оцинкованная сталь |  |  |  | DEHN
HAKEL
OBO BETTERMANN
DKC
1.20 | Антикоррозионная лента Ширина, 100 мм L=10M | 356 100 |  |  | шт | 3 | EZETEK
DEHN
HAKEL
OBO BETTERMANN
DKC
1.21 | ПРОВОД УСТАНОВОЧНЫЙ МЕДНЫЙ (желто-зеленые) |  |  |  | m | 1000
ПВ3 1х25
1.22 | Наконечник кольцевой под винт 25 кв.мм винт 10 мм (ТМЛ) | 2F10 |  |  | шт | 100
DKC
1.23 | Наконечник кольцевой изолированный на провод 4,0 - 6,0 мм² | КВТ НКИ 6,0-8 | Цвет изоляции:жёлтый |  | шт | 1000 | DKC
|  |  | с кольцом 8 мм |  |  |  | KBT
Винт:M8
| ЗАЯВИТЕЛЬ :ЧАКАЛ КАДИР | ЗАВ.СКЛАД :.................................... |  | РУКОВОДИТЕЛЬ СЛУЖБЫ СНАБЖЕНИЯ И ЛОГИСТИКИ : ЩЕРБАК ВИКТОР