## Лист1
ЗАЯВКА № _9_ от _04.11._ 2020 г.
Потребость в материалах на объект:
№п/п | Наименование материала | Ед. изм. |  | Кол-во | Сроки поставки | Дата применения | Примечание
РД 16820-ЭС5. Перейстройство наружных сетей электроснабжения. Переустройство сетей ООО "ППП". Временное электроснабжение (лист 1,2,3)
1 | Строительство ВЛ-10 кВ
1.1 | Кабельно-прводниковая продукция
1.1.1 | Кабель силовой универсальный 10 кВ, с изоляцией из СПЭ, с изолированным несущим тросом {АПвАП-Тп 3x95+1x62-10} | м |  | 390 |  |  | масса 1 ед. в "кг" - 2,48434
2 | Строительство ВЛИ-0,4 кВ
2.1 | Кабельно-прводниковая продукция
2.1.1 | Кабель силовой с медными жилами, с изоляцией из ПВХ пониженной пожароопасности, на напряжение до 1 кВ, ТУ 16-705.499-2010 {ВВГнг 3x1,5-1} | м |  | 18 |  |  | Поставщик: АО «Людиновокабель», ludinovocable.ru
2.1.2 | Провод самонесущий изолированный, ТУ 3553-003-46600751-2004 {СИП-4 4x95} | м |  | 126 |  |  | масса 1 ед. в "кг" - 1,301 Поставщик: АО «Людиновокабель», ludinovocable.ru
2.1.3 | Провод самонесущий изолированный, ТУ 3553-003-46600751-2004 {СИП-4 4x95+1x25} | м |  | 179 |  |  | масса 1 ед. в "кг" - 1,432 Поставщик: АО «Людиновокабель», ludinovocable.ru
3 | Строительство КЛ-0,4 кВ
3.1 | Кабельно-прводниковая продукция
3.1.1 | Кабель силовой бронированный, с медными жилами секторной формы, на напряжение до 1 кВ, ГОСТ 16442-80 {ВБШв 4x95-1} | м |  | 48 |  |  | Поставщик: АО «Людиновокабель», ludinovocable.ru
3.2 | Муфты
3.2.1 | Муфта концевая термоусаживаемая с болтовым наконечником для бронированного кабеля сечением 120-240 мм² с пластмассовой изоляцией {ЕРКТ 0063-L12-CEE01} | шт |  | 2
3.2.2 | Переходная муфта СИП - кабель {T4THS 70-120} | шт |  | 2 |  |  | масса 1 ед. в "кг" - 0,3 Поставщик: SICAME
РД 16820-ЭС5. Перейстройство наружных сетей электроснабжения. Переустройство сетей ООО "ППП". Стационарное электроснабжение (лист 1,2,3,4)
1 | Строительство ВЛ-10 кВ
1.1 | Оборудование на напряжение выше 1000 В
1.1.1 | Ограничитель перенапряжения полимерный {ОПН-П-10/12/10/550 У1} | шт |  | 1 |  |  | масса 1 ед. в "кг" - 2,7 Поставщик: ТОВ "Промсервис”
1.1.2 | Разъединитель наружной установки с заземляющими ножами и приводом в комплекте для трех фаз {РЛНДз-1-10/400 У1} | компл |  | 1
1.1.3 | Трансформатор силовой масляный, герметичного исполнения, на напряжение 10/0,4кВ, мощностью 160кВА {ТМГ-160-10/04} | шт |  | 1 |  |  | масса 1 ед. в "кг" - 710 Поставщик: ОАО «Алттранс»
1.2 | Строительство КТП
1.2.1 | Комплектная трансформаторная подстанция киоскового типа наружной установкис воздушным вводом 10 кВ. Низковольтные вводы воздушные. Напря {(см. опросный лист ОЛ)} | компл |  | 1
1.2.2 | Комплектная трансформаторная подстанция киоскового типа мощностью 160кВА с воздушным вводом и воздушными отходящими линиями. {КТП-СЭЩ-Км-10/04-160-ВВ} | шт |  | 1 |  |  | масса 1 ед. в "кг" - 1600 Поставщик: ЗАО "ГК "Электрощит"-ТМ Самара"
2 | Строительство КЛ-10 кВ
2.1 | Кабельно-прводниковая продукция
2.1.1 | Кабель силовой с пропитанной бумажной изоляцией, с алюминиевыми жилами, 10 кВ {АС Б 3x95-10} | м |  | 315 |  |  | масса 1 ед. в "кг" - 5,116
2.2 | Муфты
2.2.1 | Муфта термоусаживаемая концевая наружной установки с болтовыми наконечниками сеч. 70-120 мм² {ЗПКНТп-10-70/120(Б)} | шт |  | 2 |  |  | Поставщик: Электротехнический завод «КВТ», г. Калуга
2.3 | Материалы
2.3.1 | Труба защитная термостойкая,ПРОТЕКТОРФЛЕКС ПЭ -160/20,6 SN256 F190 Т40°С ТУ 2248-002-34311042-2015 {ПЭ-160/20,6 SN256 F190 Т40°} | м |  | 100
3 | Строительство КЛ-0,4 кВ
3.1 | Кабельно-прводниковая продукция
3.1.1 | Кабель силовой с пропитанной бумажной изоляцией, с алюминиевыми жилами, 10 кВ, однопроволочная жила {АСБ Зх120(ож)-10} | м |  | 84 |  |  | масса 1 ед. в "кг" - 5,136 Поставщик: АО «Людиновокабель», ludinovocable.ru
3.1.2 | Кабель силовой бронированный, с медными жилами секторной формы, на напряжение до 1 кВ, ГОСТ 16442-80 {ВБШв 4x120-1} | м |  | 23 |  |  | Поставщик: АО «Людиновокабель», ludinovocable.ru
3.1.3 | Кабель силовой бронированный, с медными жилами секторной формы, на напряжение до 1 кВ, ГОСТ 16442-80 {ВБШв 4x240-1} | м |  | 14 |  |  | Поставщик: АО «Людиновокабель», ludinovocable.ru
3.1.4 | Кабель силовой бронированный, с медными жилами секторной формы, на напряжение до 1 кВ, ГОСТ 16442-80 {ВБШв 4x25-1} | м |  | 200 |  |  | Поставщик: АО «Людиновокабель», ludinovocable.ru
3.1.5 | Кабель силовой бронированный, с медными жилами секторной формы, на напряжение до 1 кВ, ГОСТ 16442-80 {ВБШв 4x70-1} | м |  | 105 |  |  | Поставщик: АО «Людиновокабель», ludinovocable.ru
3.1.6 | Кабель силовой бронированный, с медными жилами секторной формы, на напряжение до 1 кВ, ГОСТ 16442-80 {ВБШв 4x95-1} | м |  | 100 |  |  | Поставщик: АО «Людиновокабель», ludinovocable.ru
3.1.7 | Кабель силовой с медными жилами, с изоляцией и защитным шлангом из поливинилхлоридных композиций пониженной пожарной опасности, брониров {ВБШвнг(A)-LS - 4x70} | м |  | 100 |  |  | Поставщик: АО «ЭКЗ» г. Кольчугино (код продукции-35 3371)
3.2 | Муфты
3.2.1 | Соединительная термоусаживаемая муфта на напряжение 10 кВ для 3-х жильных кабелей с бумажной маслопропитанной изоляцией {ЗСТп-10-150/240} | шт |  | 2 |  |  | Поставщик: Электротехнический завод «КВТ», г. Калуга
3.2.2 | Муфта кабельная соединительная (150-240) (универсальная) {4 СТП-1 (150-240)} | шт |  | 2 |  |  | Поставщик: АО «ЗЭТА» (код продукции- zeta20810)
3.2.3 | Муфта концевая термоусаживаемая на напряжение до 1 кВ внутренней установки с болтовыми наконечниками {4ПКВТпН-1-70... 120} | шт |  | 10 |  |  | Поставщик: ООО "ЭРГ"
4 | Строительство ВЛИ-0,4 кВ
4.1 | Кабельно-прводниковая продукция
4.1.1 | Кабель силовой с медными жилами, с изоляцией из ПВХ пониженной пожароопасности, на напряжение до 1 кВ, ТУ 16-705.499-2010 {ВВГнг 3x1,5-1} | м |  | 18 |  |  | Поставщик: АО «Людиновокабель», ludinovocable.ru
5 | Траншеи
5.1 | Материалы
5.1.2 | Труба защитная термостойкая,ПРОТЕКТОРФЛЕКС ПЭ -160/20,6 SN256 F190 Т40°С ТУ 2248-002-34311042-2015 {ПЭ-160/20,6 SN256 F190 Т40°} | м |  | 146.4
РД 16820-ЭС6. Перейстройство наружных сетей электроснабжения. Переустройство сетей ООО "ПППО". ПППО-1.1,ПППО-1.2 (лист 1)
1 | Строительство КЛ-10 кВ
1.1 | Кабельно-прводниковая продукция
1.1.1 | Кабель силовой с пропитанной бумажной изоляцией, с алюминиевыми жилами, 10 кВ, однопроволочная жила {АСБ Зх150(ож)-10} | м |  | 114 |  |  | масса 1 ед. в "кг" - 5,741
1.2 | Муфты
1.2.1 | Соединительная термоусаживаемая муфта на напряжение 10 кВ для 3-х жильных кабелей с бумажной маслопропитанной изоляцией {ЗСТп-10-150/240} | шт |  | 4 |  |  | Поставщик: Электротехнический завод «КВТ», г. Калуга
2 | Траншеи
2.1 | Материалы
2.1.2 | Труба защитная термостойкая,ПРОТЕКТОРФЛЕКС ПЭ -160/20,6 SN256 F190 Т40°С ТУ 2248-002-34311042-2015 {ПЭ-160/20,6 SN256 F190 Т40°} | м |  | 215.6
РД 16820-ЭС6. Перейстройство наружных сетей электроснабжения. Переустройство сетей ООО "ПППО". ПППО-2.1,ПППО-2.2 (лист 2)
1 | Строительство КЛ-10 кВ
1.1 | Кабельно-прводниковая продукция
1.1.1 | Кабель силовой с пропитанной бумажной изоляцией, с алюминиевыми жилами, 10 кВ, однопроволочная жила {АСБ Зх150(ож)-10} | м |  | 156 |  |  | масса 1 ед. в "кг" - 5,741
1.2 | Муфты
1.2.1 | Соединительная термоусаживаемая муфта на напряжение 10 кВ для 3-х жильных кабелей с бумажной маслопропитанной изоляцией {ЗСТп-10-150/240} | шт |  | 4 |  |  | Поставщик: Электротехнический завод «КВТ», г. Калуга
2 | Траншеи
2.1 | Материалы
2.1.2 | Труба защитная термостойкая,ПРОТЕКТОРФЛЕКС ПЭ -160/20,6 SN256 F190 Т40°С ТУ 2248-002-34311042-2015 {ПЭ-160/20,6 SN256 F190 Т40°} | м |  | 293.6
РД 16820-СС. Сети связи (лист 1,2,3,4)
1 | Оборудование
1.1 | Шкаф кроссовый оптический стоечный {ШКОС-М -Ш/2 -8 -FC/ST ССД 130303-01202 ТУ 5296-032-27564371-2010} | шт |  | 2
1.2 | Бокс кабельный междугородный {БММ1-1 (10x2) ПН-10} | шт |  | 3
1.3 | Магазин защиты 10 пар 2/10, для 3-х полюсных разрядников, неоснащенный ПВТ {ССД 120905-00124} | шт |  | 6
1.4 | Разрядник 8x13,МК,230 V,T,газонаполненный (6717 3 513-00) {6717 3 513-00} | шт |  | 60
1.5 | Шкаф KRONECTION-BOXI 30DA (+ Х-03005) с поворотным замком {KRONECTI014 BOX I ССД 120908-00056} | шт |  | 1
1.6 | Плинт 2x10 универ, с размыкаемыми контактами 0...9 (универсальный) {NVTE-2/10} | шт |  | 3
1.7 | Магазин защиты 10 пар 2/10, для 3-х полюсных разрядников, неоснащенный ПВТ {ССД 120905-00124} | шт |  | 3
1.8 | Разрядник 8x13,МК,230 V,T,газонаполненный (6717 3 513-00) {6717 3 513-00} | шт |  | 30
1.9 | Хомут Монтажный хомут 2/10 для 3 модулей {6050 3 122-03} | шт |  | 1
1.10 | Наставочная рама 1 для увеличения глубины монтажа {6436 3 003-20} | шт |  | 1
2 | Материалы и кабели
2.16 | Кабель связи низкочастотный телефонный звездной скрутки с медными жилами с пористой полиэтиленовой изоляцией, в алюминиевой оболочке, с защитным покровом типа Шп {ТЗПАШп 4x4x1,2 ТУ 16.505.715-75} | км |  | 10.11 |  |  | код продукции - 3571000231
2.17 | Кабель связи оптический допустимое растягивающее усилие 8 кН {ОКБ-Э-8(2)} | км |  | 10.31 | Приобретать по согласованию с участком |  | указан в смете
| Кабель волоконно-оптический {ДПС-П-08 У (1 к8)~7кН} | км |  | 10.31 |  |  | указан в спецификации
2.18 | Труба хризотилцементная безнапорная с условным проходом 100 мм{БНТТ-100-3950 ССД 110601-00001 ГОСТ 31416-2009} | м |  | 536 |  |  | код продукции - 5786310007
2.21 | Труба ПЭ ПНД тип "С" {(SDR17,6) 110x6,3} | м |  | 100
{...} - обзначение "тип,марка,обозначение документа,опросного листа"
Старший производитель работ
| (должность) |  | (подпись)
Главный инженер
| (должность) |  | (подпись)
СОГЛАСОВАНО:
Региональный директор
| (должность) |  | (подпись)