## Лист1
№п/п | Наименование МТР | Доп. данные | Нормативный документ (ГОСТ, ОЛ, ТТ, пр.) | Ед. изм. | Кол-во | Цена плановая, Руб. без НДС | Стоимость плановая, Руб. без НДС
1 | 4 | 5 | 6 | 7 | 8 | 9 | 10
1 | Кабель 300В 1Px1,5мм2 (для систем управления АСУТП) | Кабель для систем аварийного отключения и систем обнаружения пожара и газа, 300 В, огнестойкий – оранжевый 1P x 1,5 мм2 Тип 1 | RU-KH4-87-GVN-SPE-604002 | ШТ | 220 | 404.08 | 88897.6
2 | Кабель 300В 4Px1,0мм2 | Кабель для систем аварийного отключения и систем обнаружения пожара и газа, 300 В, огнестойкий – оранжевый '4P x 1,0 мм2 | RU-KH4-87-GVN-SPE-604002 | ШТ | 1280 | 404.08 | 517222.4
3 | Кабель 300В 2Px1,0мм2 | Кабель для систем аварийного отключения и систем обнаружения пожара и газа, 300 В, огнестойкий – оранжевый 2P x 1,0 мм2 Тип 5 | RU-KH4-87-GVN-SPE-604002 | ШТ | 160 | 404.08 | 64652.8
4 | Кабель 300В 2Pх0,78мм2 (для цифровых цепей Modbus) | серый, Тип 12 | RU-KH4-87-GVN-SPE-604002 | ШТ | 1203 | 404.08 | 486108.24
5 | Провод-ПуГВ-ХЛ 1х6 | Кабель для заземления, с изоляцией и наружной оболочкой желто-зеленого цвета. Не распространяющие горение при групповой прокладке 1х6мм2 |  | м | 160 | 160 | 25600
6 | Кабель силовой Вз Рэ-П-Б-Э-нг(A)-HF-ХЛ 3х25/16 6кВ |  |  | М | 455 | 1300 | 591500
7 | Кабель силовой Р-П-Б-^-нг(A)-HF 5х50мк(N,PE) 1кВ | Кабель силовой, с медными жилами, класс 2, с изоляцией из этиленпропиленовой резины, бронированный стальными оцинкованными лентами, в оболочке на основе композиции, не распространяющей горение, не содержащей галогенов, на номинальное напряжение 1 кВ, для температуры окружающего воздуха от минус 65 до плюс 90°С, климатическое исполнение ХЛ1, для прокладки без дополнительного подогрева до минус 40°С, сечением 5х50 мм2 | ИнСил-РэпБПнг(А)-HF ГОСТ Р 58342-2019 | М | 1994 | 2000 | 3988000
8 | Кабель силовой Р-П-Б-^-нг(A)-HF 4х10 1кВ | Кабель силовой, с медными жилами, класс 2, с изоляцией из этиленпропиленовой резины, бронированный стальными оцинкованными лентами, в оболочке на основе композиции, не распространяющей горение, не содержащей галогенов, на номинальное напряжение 1 кВ, для температуры окружающего воздуха от минус 65 до плюс 90°С, климатическое исполнение ХЛ1, для прокладки без дополнительного подогрева до минус 40°С, сечением 4х10 мм2 | ИнСил-РэпБПнг(А)-HF ГОСТ Р 58342-2019 | М | 1000 | 800 | 800000
9 | Кабель силовой Р-П-Б-^-нг(A)-HF 5х70мк(N,PE) 1кВ | Кабель силовой, с медными жилами, с классом жил 2, с изоляцией из этиленпропиленовой резины, бронированный стальными оцинкованными лентами, в оболочке на основе композиции, не распространяющей горение, не содержащей галогенов, на номинальное напряжение 1 кВ, для температуры окружающего воздуха от минус 65 до плюс 90 ºС, климатическое исполнение ХЛ1, для прокладки без дополнительного подогрева до минус 40°С, сечением мм2: 5х70 мм2 | ИнСил-РэпБПнг(А)-HF 5х70мк(N,PE)-1 | М | 884 | 4000 | 3536000
10 | Кабель силовой Р-П-Б-^-нг(A)-HF 4х25 1кВ | Кабель силовой для взрывоопасных сред для стационарной прокладки с медными жилами класса 2, с изоляцией из высокомодульной этиленпропиленовой резины (HEPR), бронированный стальными оцинкованными лентами, в оболочке из полимерной композиция не содержащей галогенов, не распространяющей горение при групповой прокладке по категории А, не выделяющий коррозионно-активных газообразных продуктов при горении и тлении, эксплуатация при температуре окружающей среды от минус 60 до плюс 50 °С, на номинальное напряжение 1 кВ, устойчивый к воздействию солнечной радиации в течение всего срока службы, климатического исполнения ХЛ1, температура монтажа от минус 35°С, сечением 4х25 мм2, срок службы не менее 30 лет | Вз-РэБПнг(А)-HF-ХЛ ГОСТ Р 58342-2019 | М | 750 | 1300 | 975000
11 | Провод-ПуГВ-ХЛ 1х95 | Провод установочный с медными жилами с изоляцией из поливинилхлоридного пластиката желто-зеленого цвета, круглый, в холодостойком исполнении, на номинальное напряжение 1 кВ, сечение 1х95 мм2 | ПуГВ-ХЛ ГОСТ 31947-2012 ТУ 3551-079-21059747-2011 | М | 1000 | 1700 | 1700000
12 | Кабель силовой Р-П-Б-^-нг(A)-HF 5х6 1кВ | Кабель силовой, с медными жилами, класс 2, с изоляцией из этиленпропиленовой резины, разделительный слой и защитный шланг из поливинилхлоридного пластиката, в оболочке на основе композиции, не распространяющей горение, не содержащей галогенов, на номинальное напряжение 1 кВ, для температуры окружающего воздуха от минус 65 до плюс 90 ºС, климатическое исполнение ХЛ1, для прокладки без дополнительного подогрева до минус 40°С, сечением мм2: 5х6 мм2 | ИнСил-РэпБВ | М | 1000 | 700 | 700000
13 | Кабель силовой ИнСил Рэп-В-ХЛ1 5х6 1кВ | Кабель силовой, с медными жилами, класс 2, изоляция из этиленпропиленовой резины, внутренняя и наружная оболочки из поливинилхлоридного пластиката, на номинальное напряжение 1 кВ, для температуры окружающего воздуха от минус 65 до плюс 90 ºС, климатическое исполнение ХЛ1, для прокладки без дополнительного подогрева до минус 40°С, сечением мм2: 5х6 мм2 | ИнСил-РэпВ | М | 100 | 700 | 70000
1 | Кабель силовой медь Рэп-В-^-Э-нг(A)-ХЛ 5х4 1кВ | Кабель силовой с медными жилами с изоляцией из этиленпропиленовой резины, с экраном из медной ленты или медных проволок, с наружной оболочкой из ПВХ пластика, не распостраняющей горение PэпВнг(А)-ХЛ-5х4 | PэпВнг(А)-ХЛ-5х4 | м | 3888 | 1122 | 4362336
10 | Кабель силовой Вз Рэ-П-Б-нг(A)-HF-ХЛ 4х35мк 1кВ | Кабель силовой для взрывоопасных сред для стационарной прокладки с медными жилами класса 2, с изоляцией из высокомодульной этиленпропиленовой резины (HEPR), бронированный стальными оцинкованными лентами, в оболочке из полимерной композиция не содержащей галогенов, не распространяющей горение при групповой прокладке по категории А, не выделяющий коррозионно-активных газообразных продуктов при горении и тлении, эксплуатация при температуре окружающей среды от минус 60 до плюс 50 °С, на номинальное напряжение 1 кВ, устойчивый к воздействию солнечной радиации в течение всего срока службы, климатического исполнения ХЛ1, температура монтажа от минус 35°С, сечением 4х35 мм2, срок службы не менее 30 лет | Вз-РэБПнг(А)-HF-ХЛ ГОСТ Р 58342-2019 | м | 290 | 7968 | 2310720
2 | Кабель силовой медь Рэп-В-^-Э-нг(A)-ХЛ 5х6 1кВ | Кабель силовой с медными жилами с изоляцией из этиленпропиленовой резины, с экраном из медной ленты или медных проволок, с наружной оболочкой из ПВХ пластика, не распостраняющей горение PэпВнг(А)-ХЛ-5х6 | PэпВнг(А)-ХЛ-5х6 | м | 981 | 1587 | 1556847
3 | Кабель силовой медь Рэп-В-^-Э-нг(A)-ХЛ 5х10 1кВ | Кабель силовой с медными жилами с изоляцией из этиленпропиленовой резины, с экраном из медной ленты или медных проволок, с наружной оболочкой из ПВХ пластика, не распостраняющей горение PэпВнг(А)-ХЛ-5х10 | PэпВнг(А)-ХЛ-5х10 | м | 2242 | 2505 | 5616210
4 | Кабель силовой медь Рэп-В-^-Э-нг(A)-ХЛ 5х16 1кВ | Кабель силовой с медными жилами с изоляцией из этиленпропиленовой резины, с экраном из медной ленты или медных проволок, с наружной оболочкой из ПВХ пластика, не распостраняющей горение PэпВнг(А)-ХЛ-5х16 | PэпВнг(А)-ХЛ-5х16 | м | 1500 | 3945 | 5917500
5 | Кабель силовой медь Рэп-В-^-Э-нг(A)-ХЛ 5х25 н/дкВ | Кабель силовой с медными жилами с изоляцией из этиленпропиленовой резины, с экраном из медной ленты или медных проволок, с наружной оболочкой из ПВХ пластика, не распостраняющей горение PэпВнг(А)-ХЛ-5х25 | PэпВнг(А)-ХЛ-5х25 | м | 605 | 6162 | 3728010
6 | Кабель силовой медь Рэп-В-^-Э-нг(A)-ХЛ 5х70 1кВ | Кабель силовой с медными жилами с изоляцией из этиленпропиленовой резины, с экраном из медной ленты или медных проволок, с наружной оболочкой из ПВХ пластика, не распостраняющей горение PэпВнг(А)-ХЛ-5х70 | PэпВнг(А)-ХЛ-5х70 | м | 380 | 16170 | 6144600
7 | Кабель силовой медь Рэп-В-Б-Э-нг(A)-ХЛ 3х25 6кВ | Кабель силовой с медными жилами с изоляцией из этиленпропиленовой резины, с экраном из медной ленты или медных проволок, бронированный,с наружной оболочкой из ПВХ пластика, не распостраняющей горение , на напряжение РэпЭБВнг(А)-ХЛ-6-3х25 | РэпЭБВнг(А)-ХЛ-6-3х25 | м | 2168 | 5682 | 12318576
8 | Кабель контрольный К-В-В-Г-Э-нг(A)-ХЛ 4х1, NIS | Кабель контрольный экранированный, 4 жилы, холодостойкое исполнение КВВГЭнг(A)-ХЛ 4х1,0 | КВВГЭнг(A)-ХЛ 4х1,0 | м | 2600 | 225 | 585000
9 | Кабель контрольный К-В-В-Г-Э-нг(A)-ХЛ 7х1, NIS | Кабель контрольный экранированный, 7 жил, холодостойкое исполнение КВВГЭнг(A)-ХЛ 7х1,0 | КВВГЭнг(A)-ХЛ 7х1,0 | м | 1300 | 228 | 296400
11 | Провод-ПуГВ-ХЛ 1х95 | оболочка желто-зеленого цвета |  | м | 2000 | 3142.5 | 6285000
12 | Провод-ПуГВ-ХЛ 1х6 | оболочка желто-зеленого цвета |  | м | 500 | 210 | 105000
13 | Провод-ПуГВ-ХЛ 1х35 | оболочка желто-зеленого цвета |  | м | 300 | 1000 | 300000
14 | Провод Пу-Г-В-ХЛ 1х70 | оболочка желто-зеленого цвета |  | м | 300 | 1205 | 361500

## Лист2
6875.94 | 1.0337 | 516.8561 | 7392.7961 | 6875.94 | 1.0337 | 516.8561 | 7392.7961
3335.16 | 0.5014 | 250.7 | 3585.86 | 3335.16 | 0.5014 | 250.7 | 3585.86
7686.55 | 1.1556 | 577.7887 | 8264.3387 | 7686.55 | 1.1556 | 577.7887 | 8264.3387
15957.44 | 2.399 | 1199.5015 | 17156.9415 | 15957.44 | 2.399 | 1199.5015 | 17156.9415
4497.57 | 0.67615 | 338.0769 | 4835.6469 | 4497.57 | 0.67615 | 338.0769 | 4835.6469
10970.8 | 1.6493 | 824.6618 | 11795.4618 | 10970.8 | 1.6493 | 824.6618 | 11795.4618
10120 | 1.5214 | 760.7082 | 10880.7082 | 10120 | 1.5214 | 760.7082 | 10880.7082
1956.57 | 0.29415 | 147.073 | 2103.643 | 1956.57 | 0.29415 | 147.073 | 2103.643
10006.46 | 1.5043 | 752.1735 | 10758.6335 | 10006.46 | 1.5043 | 752.1735 | 10758.6335
3657.71 | 0.54989 | 274.9457 | 3932.6557 | 3657.71 | 0.54989 | 274.9457 | 3932.6557
8667.62 | 1.3031 | 651.5346 | 9319.1546 | 8667.62 | 1.3031 | 651.5346 | 9319.1546
8447.46 | 1.27 | 634.9854 | 9082.4454 | 8447.46 | 1.27 | 634.9854 | 9082.4454
8507.75 | 1.279 | 639.5173 | 9147.2673 | 8507.75 | 1.279 | 639.5173 | 9147.2673
9293.37 | 1.3971 | 698.5714 | 9991.9414 | 9293.37 | 1.3971 | 698.5714 | 9991.9414
38813.45 | 5.8351 | 2917.5603 | 41731.0103 | 38813.45 | 5.8351 | 2917.5603 | 41731.0103
11739.56 | 1.7649 | 882.4486 | 12622.0086 | 11739.56 | 1.7649 | 882.4486 | 12622.0086
5996.76 | 0.90154 | 450.7692 | 6447.5292 | 5996.76 | 0.90154 | 450.7692 | 6447.5292
5183.64 | 0.7793 | 389.648 | 5573.288 | 5183.64 | 0.7793 | 389.648 | 5573.288
21134.76 | 3.1773 | 1588.6745 | 22723.4345 | 21134.76 | 3.1773 | 1588.6744 | 22723.4344
28932.2 | 4.3496 | 2174.7986 | 31106.9986 | 0 | 0 | 0 | 0
33600 | 5.0513 | 2525.6715 | 36125.6715 | 0 | 0 | 0 | 0
33600 | 5.0513 | 2525.6715 | 36125.6715 | 28932.2 | 4.3496 | 2174.7986 | 31106.9986
33600 | 5.0513 | 2525.6715 | 36125.6715 | 0 | 0 | 0 | 0
33600 | 5.0513 | 2525.6715 | 36125.6715 | 33600 | 5.0513 | 2525.6715 | 36125.6715
29250 | 4.3974 | 2198.6873 | 31448.6873 | 33600 | 5.0513 | 2525.6715 | 36125.6715
98604 | 14.8239 | 7411.9439 | 106015.9439 | 33600 | 5.0513 | 2525.6715 | 36125.6715
2711.75 | 0.40768 | 203.839 | 2915.589 | 33600 | 5.0513 | 2525.6715 | 36125.6715
7182.25 | 1.0798 | 539.8811 | 7722.1311 | 29250 | 4.3974 | 2198.6873 | 31448.6873
2928 | 0.44019 | 220.0942 | 3148.0942 | 98604 | 14.8239 | 7411.9439 | 106015.9439
43958 | 6.6085 | 3304.2699 | 47262.2699 | 0 | 0 | 0 | 0
11106 | 1.6696 | 834.8246 | 11940.8246 | 0 | 0 | 0 | 0
5045.352 | 0.75851 | 379.253 | 5424.605 | 2711.75 | 0.40768 | 203.839 | 2915.589
9130.532 | 1.3727 | 686.3311 | 9816.8631 | 7182.25 | 1.0798 | 539.8811 | 7722.1311
3264 | 0.4907 | 245.3509 | 3509.3509 | 2928 | 0.44019 | 220.0942 | 3148.0942
630 | 0.094713 | 47.3563 | 677.3563 | 0 | 0 | 0 | 0
673.49 | 0.10125 | 50.6254 | 724.1154 | 43958 | 6.6085 | 3304.2699 | 47262.2699
1994.68 | 0.29988 | 149.9377 | 2144.6177 | 11106 | 1.6696 | 834.8246 | 11940.8246
4257.2 | 0.64002 | 320.0086 | 4577.2086 | 5045.352 | 0.75851 | 379.253 | 5424.605
548.81 | 0.082507 | 41.2534 | 590.0634 | 9130.532 | 1.3727 | 686.3311 | 9816.8631
254.94 | 0.038327 | 19.1635 | 274.1035 | 3264 | 0.4907 | 245.3509 | 3509.3509
199.15 | 0.02994 | 14.9699 | 214.1199 | 0 | 0 | 0 | 0
28065.11 | 4.2192 | 2109.6205 | 30174.7305 | 630 | 0.094713 | 47.3563 | 677.3563
454.24 | 0.068289 | 34.1447 | 488.3847 | 0 | 0 | 0 | 0
4179.91 | 0.6284 | 314.1988 | 4494.1088 | 0 | 0 | 0 | 0
2940 | 0.44199 | 220.9963 | 3160.9963 | 0 | 0 | 0 | 0
4192.7 | 0.63032 | 315.1602 | 4507.8602 | 673.49 | 0.10125 | 50.6254 | 724.1154
845.82 | 0.12716 | 63.5793 | 909.3993 | 1994.68 | 0.29988 | 149.9377 | 2144.6177
21348 | 3.2094 | 1604.7034 | 22952.7034 | 0 | 0 | 0 | 0
4370.56 | 0.65706 | 328.5297 | 4699.0897 | 0 | 0 | 0 | 0
2247.46 | 0.33788 | 168.9389 | 2416.3989 | 0 | 0 | 0 | 0
287.29 | 0.04319 | 21.5952 | 308.8852 | 0 | 0 | 0 | 0
287.29 | 0.04319 | 21.5952 | 308.8852 | 4257.2 | 0.64002 | 320.0086 | 4577.2086
468.48 | 0.07043 | 35.2151 | 503.6951 | 0 | 0 | 0 | 0
138.98 | 0.020894 | 10.447 | 149.427 | 0 | 0 | 0 | 0
1667.58 | 0.2507 | 125.35 | 1792.93 | 0 | 0 | 0 | 0
1308.62 | 0.19673 | 98.3674 | 1406.9874 | 0 | 0 | 0 | 0
2198.18 | 0.33047 | 165.2345 | 2363.4145 | 548.81 | 0.082507 | 41.2534 | 590.0634
1613.53 | 0.24257 | 121.2871 | 1734.8171 | 254.94 | 0.038327 | 19.1635 | 274.1035
5003.23 | 0.75217 | 376.0868 | 5379.3168 | 199.15 | 0.02994 | 14.9699 | 214.1199
4954.95 | 0.74492 | 372.4576 | 5327.4076 | 28065.11 | 4.2192 | 2109.6205 | 30174.7305
238.78 | 0.035898 | 17.9488 | 256.7288 | 454.24 | 0.068289 | 34.1447 | 488.3847
440 | 0.066149 | 33.0743 | 473.0743 | 0 | 0 | 0 | 0
|  |  | 715169.6343 | 0 | 0 | 0 | 0
665169.634 | 100 | 50000 | 715169.634 | 0 | 0 | 0 | 0
|  |  |  | 4179.91 | 0.6284 | 314.1988 | 4494.1088
|  |  |  | 2940 | 0.44199 | 220.9963 | 3160.9963
|  |  |  | 0 | 0 | 0 | 0
|  |  |  | 4192.7 | 0.63032 | 315.1602 | 4507.8602
|  |  |  | 0 | 0 | 0 | 0
|  |  |  | 0 | 0 | 0 | 0
|  |  |  | 0 | 0 | 0 | 0
|  |  |  | 0 | 0 | 0 | 0
|  |  |  | 0 | 0 | 0 | 0
|  |  |  | 0 | 0 | 0 | 0
|  |  |  | 0 | 0 | 0 | 0
|  |  |  | 0 | 0 | 0 | 0
|  |  |  | 845.82 | 0.12716 | 63.5793 | 909.3993
|  |  |  | 21348 | 3.2094 | 1604.7034 | 22952.7034
|  |  |  | 4370.56 | 0.65706 | 328.5297 | 4699.0897
|  |  |  | 2247.46 | 0.33788 | 168.9389 | 2416.3989
|  |  |  | 0 | 0 | 0 | 0
|  |  |  | 0 | 0 | 0 | 0
|  |  |  | 0 | 0 | 0 | 0
|  |  |  | 0 | 0 | 0 | 0
|  |  |  | 0 | 0 | 0 | 0
|  |  |  | 0 | 0 | 0 | 0
|  |  |  | 0 | 0 | 0 | 0
|  |  |  | 0 | 0 | 0 | 0
|  |  |  | 287.29 | 0.04319 | 21.5952 | 308.8852
|  |  |  | 287.29 | 0.04319 | 21.5952 | 308.8852
|  |  |  | 468.48 | 0.07043 | 35.2151 | 503.6951
|  |  |  | 0 | 0 | 0 | 0
|  |  |  | 0 | 0 | 0 | 0
|  |  |  | 0 | 0 | 0 | 0
|  |  |  | 0 | 0 | 0 | 0
|  |  |  | 138.98 | 0.020894 | 10.447 | 149.427
|  |  |  | 0 | 0 | 0 | 0
|  |  |  | 0 | 0 | 0 | 0
|  |  |  | 0 | 0 | 0 | 0
|  |  |  | 0 | 0 | 0 | 0
|  |  |  | 0 | 0 | 0 | 0
|  |  |  | 1667.58 | 0.2507 | 125.35 | 1792.93
|  |  |  | 1308.62 | 0.19673 | 98.3674 | 1406.9874
|  |  |  | 2198.18 | 0.33047 | 165.2345 | 2363.4145
|  |  |  | 1613.53 | 0.24257 | 121.2871 | 1734.8171
|  |  |  | 5003.23 | 0.75217 | 376.0868 | 5379.3168
|  |  |  | 4954.95 | 0.74492 | 372.4576 | 5327.4076
|  |  |  | 0 | 0 | 0 | 0
|  |  |  | 0 | 0 | 0 | 0
|  |  |  | 0 | 0 | 0 | 0
|  |  |  | 238.78 | 0.035898 | 17.9488 | 256.7288
|  |  |  | 0 | 0 | 0 | 0
|  |  |  | 0 | 0 | 0 | 0
|  |  |  | 0 | 0 | 0 | 0
|  |  |  | 440 | 0.066149 | 33.0743 | 473.0743
|  |  |  | 0 | 0 | 0 | 0
|  |  |  | 0 | 0 | 0 | 0
|  |  |  | 0 | 0 | 0 | 0
|  |  |  | 0 | 0 | 0 | 0
|  |  |  | 0 | 0 | 0 | 0
|  |  |  | 0 | 0 | 0 | 0
|  |  |  | 0 | 0 | 0 | 0
|  |  |  | 0 | 0 | 0 | 0
|  |  |  | 665169.634 | 100 | 50000

## Лист3
Оповещатель световой ПОРОШОК! УХОДИ! Ирида-Гефест