## TDSheet
№ | Наименование | Маркировка, ГОСТ, ТУ, чертёж, опросный лист | Производитель | Объект | Спецификация | Ед. изм. | Кол-во
1 | Провода неизолированные для воздушных линий электропередач из стальных оцинкованных проволок 1 группы и алюминевых проволок марки АС, сечением 120/19 мм2 |  |  | ПСП | 183.01.00-ВЛ1-ЭСЛ.СО2 изм. 2 Л1-3 | м | 2.585
2 | Канат М3-8,0-В-ОЖ-Н-Р |  |  | ПСП | 183.01.00-ВЛ1-ЭСЛ.СО2 изм. 2 Л1-3 | км | 60
3 | Изоляторы (ПС 70-Е) |  |  | ПСП | 183.01.00-ВЛ1-ЭСЛ.СО2 изм. 2 Л1-3 | шт | 22
4 | Узел крепления КГП-7-3 |  |  | ПСП | 183.01.00-ВЛ1-ЭСЛ.СО2 изм. 2 Л1-3 | шт | 1
5 | Узел крепления КГ-16-1 |  |  | ПСП | 183.01.00-ВЛ1-ЭСЛ.СО2 изм. 2 Л1-3 | шт | 112
6 | Зажимы (ПГ-30/12-20: ПГ-25/6-12А) |  |  | ПСП | 183.01.00-ВЛ1-ЭСЛ.СО2 изм. 2 Л1-3 | 100 шт | 1
7 | Скобы (СК-7-1А, СК-12-1А) |  |  | ПСП | 183.01.00-ВЛ1-ЭСЛ.СО2 изм. 2 Л1-3 | 10 шт | 30
8 | Серьга (СРС-7-16: СР-7-16, СР-12-16) |  |  | ПСП | 183.01.00-ВЛ1-ЭСЛ.СО2 изм. 2 Л1-3 | шт | 6
9 | Зажимы натяжные болтовые НБН алюминиевые для крепления многороволочных проводов сечением 95-12мм2 (НБ-60/11-16) |  |  | ПСП | 183.01.00-ВЛ1-ЭСЛ.СО2 изм. 2 Л1-3 | шт | 2
10 | Гаситель вибрации ГПГ-1.6-11-450А/16-20 |  |  | ПСП | 183.01.00-ВЛ1-ЭСЛ.СО2 изм. 2 Л1-3 | шт | 1
11 | Устройство защиты птиц от поражения электрическим током на ВП анти присадочного типа. ЗП-АП2 |  |  | ПСП | 183.01.00-ВЛ1-ЭСЛ.СО2 изм. 2 Л1-3 | шт | 112
12 | Сталь полосовая, марка стали ВСт3кт размером 540 мм |  |  | ПСП | 183.01.00-ВЛ1-ЭСЛ.СО2 изм. 2 Л1-3 | м | 0.314
13 | Плакаты с надписями 210x280 мм |  |  | ПСП | 183.01.00-ВЛ1-ЭСЛ.СО2 изм. 2 Л1-3 | шт | 18