## Лист1
s/s | Наименование | Стандарт | Ед. изм. | Кол-во
1 | Кабель контрольный КВКбШвнг-FRLS 5x1 мм2, жила медная, огнеупор, изоляция жил - поливинилхлорид, изоляционный слой - поливинилхлорид, армированный - провод, внешняя оболочка или защитный шланг - поливинилхлорид. | ГОСТ 26411-85 ГОСТ 1508-78 | м | 337
2 | Кабель контрольный КВКбШвнг-ФРЛС 14х1,5 мм2, жила медная, огнеупорная, изоляция жил - поливинилхлорид, изоляционный слой - поливинилхлорид, армированный - провод, внешняя оболочка или защитный шланг - поливинилхлорид. | ГОСТ 26411-85 ГОСТ 1508-78 | м | 7956
3 | Кабель контрольный КВКбШвнг-FRLS 19x1,5 мм2, жила медная, огнеупорная, изоляция жил - поливинилхлорид, изоляционный слой - поливинилхлорид, армированный - провод, внешняя оболочка или защитный шланг - поливинилхлорид. | ГОСТ 26411-85 ГОСТ 1508-78 | м | 5491
4 | Кабель контрольный КВКбШвнг-FRLS 27x1,5 мм2, жила медная, огнеупор, изоляция жил - поливинилхлорид, изоляционный слой - поливинилхлорид, армированный - провод, внешняя оболочка или защитный шланг - поливинилхлорид. | ГОСТ 26411-85 ГОСТ 1508-78 | м | 1613
5 | Кабель контрольный КБКбШвнг-FRLS 4x1,5 мм2, жила медная, огнеупор, изоляция жил - поливинилхлорид, изоляционный слой - поливинилхлорид, армированный - провод, внешняя оболочка или защитный шланг - поливинилхлорид. | ГОСТ 26411-85 ГОСТ 1508-78 | м | 65713
6 | Кабель контрольный КБКбШвнг-FRLS 37x1,5 мм2, жила медная, огнеупор, изоляция жил - поливинилхлорид, разделительный слой - поливинилхлорид, армированный - провод, внешняя оболочка или защитный шланг - поливинилхлорид. | ГОСТ 26411-85 ГОСТ 1508-78 | м | 32571
7 | Кабель контрольный КББбШв 4х1,5мм², медная жила, изоляция жил - поливинилхлорид, разделительный слой - поливинилхлорид, лента армированная. | ГОСТ 26411-85 ГОСТ 1508-78 | м | 4077
8 | Кабель контрольный КББбШв 14x1,5мм², медная жила, изоляция жил - поливинилхлорид, разделительный слой - поливинилхлорид, армированная лента. | ГОСТ 26411-85 ГОСТ 1508-78 | м | 357
9 | Кабель контрольный КББбШв 19х1,5мм, жила медная, изоляция жил - поливинилхлорид, разделительный слой - поливинилхлорид, армированная лента. | ГОСТ 26411-85 ГОСТ 1508-78 | м | 298
10 | Кабель контрольный КББбШв 10х1,5мм², жила медная, изоляция жил - поливинилхлоридный пластикат, разделительный слой - поливинилхлоридный пластикат, армированная лента. | ГОСТ 26411-85 ГОСТ 1508-78 | м | 908
11 | Кабель контрольный КВБбШв 5x1,5мм2 с медной жилой, изоляция жил - поливинилхлорид, разделительный слой - поливинилхлорид, армированная лента. | ГОСТ 26411-85 ГОСТ 1508-78 | м | 398
12 | Кабель контрольный КВВГ 4х1,5мм, Кабель контрольный медный, изоляция жила - поливинилхлорид, небронированный. | ГОСТ 26411-85 ГОСТ 1508-78 | м | 641
13 | Кабель контрольный 10x1,5 мм2 KBBG, Кабель контрольный медный, изоляция жила - поливинилхлорид, небронированный. | ГОСТ 26411-85 ГОСТ 1508-78 | м | 260
14 | Кабель управления 19x1,5 мм2 KBBG, Кабель управления медный, изоляция жил - поливинилхлорид, небронированный. | ГОСТ 26411-85 ГОСТ 1508-78 | м | 464
15 | Кабель контрольный 14x1,5 мм2 KBBG, Кабель контрольный с медной жилой, изоляция жила - поливинилхлорид, небронированный. | ГОСТ 26411-85 ГОСТ 1508-78 | м | 357
16 | Кабель контрольный КВВГЭ 4х1,5 Кабель контрольный медный, изоляция жила - поливинилхлорид, небронированный, экранированный. | ГОСТ 26411-85 ГОСТ 1508-78 | м | 4396
17 | Кабель контрольный КВВГЭ 7x1,5, Кабель контрольный медный, изоляция жила - поливинилхлорид, небронированный, экранированный. | ГОСТ 26411-85 ГОСТ 1508-78 | м | 2055
18 | Кабель контрольный КВВГЭ 14х1,5, Кабель контрольный медный, изоляция жила - поливинилхлорид, небронированный, экранированный. | ГОСТ 26411-85 ГОСТ 1508-78 | м | 3376
19 | Кабель контрольный КВВГЭ 19х1,5, Кабель контрольный медный, изоляция жила - поливинилхлорид, небронированный, экранированный. | ГОСТ 26411-85 ГОСТ 1508-78 | м | 581
20 | Кабель контрольный КВВГЭ 27х1,5, Кабель контрольный медный, изоляция жила - поливинилхлорид, небронированный, экранированный. | ГОСТ 26411-85 ГОСТ 1508-78 | м | 214
21 | Кабель контрольный KBBGE 4x1,0 мм2, контрольный кабель с медной жилой, изоляция жила - поливинилхлорид, небронированный, экранированный. | ГОСТ 26411-85 ГОСТ 1508-79 | м | 1217
22 | Кабель контрольный KBBGE 10x1,0 мм2, Кабель контрольный медный, изоляция жила - поливинилхлорид, небронированный, экранированный. | ГОСТ 26411-85 ГОСТ 1508-80 | м | 200
23 | Кабель управления KBBGE 37x1,0 мм2, Кабель управления с медной жилой, изоляция жил - поливинилхлорид, небронированный, экранированный. | ГОСТ 26411-85 ГОСТ 1508-81 | м | 1224
24 | Кабель контрольный КБВГЭ 10x1,5мм², Кабель контрольный медный, изоляция жила - поливинилхлорид, небронированный, экранированный. | ГОСТ 26411-85 ГОСТ 1508-82 | м | 408
25 | Кабель контрольный КБВГЭ 37x1,5мм², Кабель контрольный медный, изоляция жила - поливинилхлорид, небронированный, экранированный. | ГОСТ 26411-85 ГОСТ 1508-83 | м | 2444
26 | Кабель контрольный, медная жила, огнеупор, изоляция жилы - поливинилхлорид, разделительный слой - поливинилхлорид, армированный - провод, внешняя оболочка или защитный шланг - поливинилхлорид., Наружный диаметр - 13,9 мм, количество жил - 4, жилы площадь сечения - 1 мм2 | ГОСТ 26411-85 ГОСТ 1508-84 | м | 220
27 | Кабель управления, медная жила, огнеупор, изоляция жилы - поливинилхлорид, разделительный слой - поливинилхлорид, армированный - провод, внешняя оболочка или защитный шланг - поливинилхлорид, наружный диаметр - 14,5 мм, количество жил - 4, площадь жил - 1,5 мм2 | ГОСТ 26411-85 ГОСТ 1508-85 | м | 4225
28 | Кабель контрольный, жила медная, огнеупор, изоляция жилы - поливинилхлорид, разделительный слой - поливинилхлорид, армированный - провод, внешняя оболочка или защитный шланг - поливинилхлорид, наружный диаметр - 16,8 мм, количество жил - 7, ширина сечения жил - 1,5 мм2 | ГОСТ 26411-85 ГОСТ 1508-86 | м | 890
29 | Кабель контрольный, жила медная, огнеупор, изоляция жилы - поливинилхлорид, разделительный слой - поливинилхлорид, армированный - провод, внешняя оболочка или защитный шланг - поливинилхлорид, наружный диаметр - 20,3 мм, количество жил - 10, ширина сечения жил - 1,5 мм2 | ГОСТ 26411-85 ГОСТ 1508-87 | м | 4235
30 | Кабель контрольный, жила медная, огнеупор, изоляция жилы - поливинилхлорид, разделительный слой - поливинилхлорид, армированный - провод, внешняя оболочка или защитный шланг - поливинилхлорид, наружный диаметр - 22,2 мм, количество жил - 14, ширина сечения жил - 1,5 мм2 | ГОСТ 26411-85 ГОСТ 1508-88 | м | 1710
31 | Кабель контрольный, медная жила, огнеупор, изоляция жилы - поливинилхлорид, разделительный слой - поливинилхлорид, армированный - провод, внешняя оболочка или защитный шланг - поливинилхлоридный пластик, наружный диаметр - 24,7 мм, количество жил - 19, ширина жил площадь сечения - 1,5 мм2 | ГОСТ 26411-85 ГОСТ 1508-89 | м | 4385
32 | Кабель управляющий, жила медная, огнеупор, изоляция жилы - поливинилхлорид, разделительный слой - поливинилхлорид, армированный - провод, внешняя оболочка или защитный шланг - поливинилхлорид, наружный диаметр - 28,7 мм, количество жил - 27, ширина сечения жил - 1,5 мм2 | ГОСТ 26411-85 ГОСТ 1508-90 | м | 2640
33 | Кабель контрольный, медная жила, огнеупор, изоляция жилы - поливинилхлорид, разделительный слой - поливинилхлорид, армированный - провод, внешняя оболочка или защитный шланг - поливинилхлорид, наружный диаметр - 31,7 мм, количество жил - 37, ширина сечения жил - 1,5 мм2 | ГОСТ 26411-85 ГОСТ 1508-91 | м | 930